## F.1.1 分部分项工程和单价措施项目清单与计价表(表-08~
火地坝职工宿舍28台空调内机更换
工程内容为更换28台空调内机、吊顶拆除恢复、管道清洗等。
序号 | 名称 | 特征描述 | 计量 单位 | 工程量 | 金额（元）
[5 empty] | 单价 | 合价 | 其中
[7 empty] | 人工费 | 暂估价
1 | 原吊顶拆除 | 1.原有吊顶拆除 2.原有吊顶龙骨拆除 | m2 | 150 | 8.22 | 1233 | 721.50
2 | 原风机盘管拆除 | 1.室内拆除 2.室内机支吊架拆除 | 台 | 28 | 108.35 | 3033.80 | 964.04
3 | 内机腐蚀管路阀门拆除 | 1.内机腐蚀管路阀门拆除 | 个 | 56 | 8.15 | 456.40 | 198.24
4 | 风机盘管 FP-85WA | 1.名称：风机盘管 2.型号：FP-85WA 3.安装形式:暗装吊顶式 4.满足试压及规范要求 | 台 | 10 | 875.59 | 8755.90 | 683.20
5 | 风机盘管 FP-34WA | 1.名称：风机盘管 2.规格：FP-34WA 3.安装形式:暗装吊顶式 4.满足试压及规范要求 | 台 | 18 | 695.59 | 12520.62 | 1229.76
6 | 风机盘管丝杆 | 1.名称 2.材质 3.规格 | kg | 140 | 22.97 | 3215.80 | 1479.80
7 | 风口铝箔布软接 | 1.名称：风口软接 2.材质：铝箔布 | m2 | 28 | 389 | 10992 | 5167.96
8 | 铜闸阀 DN20 | 1.名称：铜闸阀 2.型号：DN20 3.连接形式：螺纹连接 | 个 | 56 | 42.18 | 2362.08 | 395.92
9 | 波纹软接管 DN20 | 1.名称：波纹软接管 2.型号：DN20 3.连接形式：螺纹连接 | 个 | 56 | 52.26 | 2926.56 | 395.92
10 | 冷凝水管蛇皮管 φ25 | 1.安装部位:室内 2.输送介质:排水 3.材质:UPVC 4.型号、规格: DN25mm 5.连接方式：粘接连接 | m | 56 | 29.64 | 1659.84 | 608.16
11 | 镀锌钢管 DN20 | 1.名称：镀锌钢管 2.型号：DN20 3.安装部位：室内 4.连接形式：螺纹连接 | m | 56 | 39.06 | 2187.36 | 789.04
12 | 镀锌钢管 DN25 | 1.名称：镀锌钢管 2.型号：DN25 3.安装部位：室内 4.连接形式：螺纹连接 | m | 56 | 44.47 | 2490.32 | 892.08
13 | DN20*25mm PEF保温套管 | 1.绝热材料品种:橡塑、PEF保温套管 2.绝热厚度:25mm 3.管道外径:25 | m | 56 | 5.40 | 302.40 | 20.16
14 | DN25*25mm PEF保温套管 | 1.绝热材料品种:橡塑、PEF保温套管 2.绝热厚度:25mm 3.管道外径:25 | m | 56 | 6.84 | 383.04 | 38.64
15 | 吊顶天棚恢复 | 1.吊顶形式：不上人型U型轻钢龙骨吊顶，平面 2.龙骨材料种类、规格、中距：φ6.5钢筋吊杆、双向吊点、中距900mm。U型轻钢主龙骨38mm×12mm×1.0mm，中距1000mm；次龙骨50mm×19mm×0.5mm，中距450mm；覆面横撑龙骨50mm×19mm×0.5mm，中距600mm 3.基层材料种类、规格：纸面石膏板基层，2400mm×1200mm×9.5mm防潮型普通板，用镀锌螺丝与覆面龙骨固定 4.面层材料品种、规格、品牌、颜色：天棚面满刮腻子两遍，刷白色乳胶漆底漆一遍、面漆两遍 5.嵌缝材料种类：纸面石膏板接缝处刮嵌缝腻子，贴嵌缝纸带 | m2 | 200 | 98 | 19600 | 7046.00
16 | 检修口 350x350 | 1.名称：木质检修口 2.型号：350x350 3.材质、规格：木质条100*10mm | 个 | 36 | 29.58 | 1064.88 | 69.48
17 | 送、回风口制作及安装 | 送、回风口制作及安装 | 个 | 80 | 40.00 | 3200
18 | 室内机及管道清洗 | 室内机及管道清洗 | 台 | 120 | 68.33 | 8200
19 | 成品保护、建渣清运费 | 1.原有成品保护。 2.投标人自行考虑运距，结算时不作调整。 | 项 | 1 | 2000.00 | 2000.00
合 计 | [5 empty] | 86584 | 20699.9
[5 empty] | 总价 | 107283.9
此价格为市场询价