## B.1 招标工程量清单封面(封-1)
| 九寨沟景区树正寨环保厕所维修 |  |  | 工程
招标工程量清单
招 标 人:
(单位盖章)
造价咨询人:
(单位盖章)
封-1

## C.1 工程项目招标工程量清单扉页(扉1)
|  | 九寨沟景区树正寨环保厕所维修 | [6 empty] | 工程
招标工程量清单
招 标 人: |  |  |  |  | 造价咨询人:
|  |  | (单位盖章) |  |  | （单位资质专用章）
法定代表人 或其授权人: |  |  |  | 法定代表人 或其授权人:
| (签字或盖章) | [5 empty] | (签字或盖章)
编 制 人: |  |  |  |  | 复 核 人:
|  | (造价人员签字盖专用章) | [5 empty] | (造价工程师签字盖专用章)
编 制 时 间: |  |  |  | 复 核 时 间:
扉-1

## D 工程项目计价总说明(表-01)
总 说 明
工程名称： | 九寨沟景区树正寨环保厕所维修 | 第1页 共5页
1.工程概况：九寨沟景区树正寨环保厕所维修项目 1.1.建设地点：四川省阿坝州九寨沟景区； 1.2.工程概况：树正寨环保厕所维修，拆除屋面板185.89m2等，维修屋面301.57m2等，改造给排水工程及电气工程，厕所智能化系统安装等； 1.3环境保护要求：按相关规范要求。 2.工程招标和专业工程发包范围 2.1.本次招标范围为工程量清单及施工图所示的全部范围。 2.2.包括为完成上述工作所需的生产、生活临时设施搭设，必要的技术措施、安全文明措施搭拆等内容。 2.3.本项目凡涉及专业工程暂估价及材料暂估价的需另按相关程序办理。 3.工程量清单编制依据 3.1.《建设工程工程量清单计价规范》（GB50500-2013）及《房屋建筑装饰工程工程量计算规范》（GB50854-2013）等9本工程量计算规范及相关配套文件； 3.2.《四川省建设工程工程量清单计价定额》2020年及其配套文件； 3.3.建设单位提供的设计施工图、相关资料及造价咨询机构编制的工程量清单、预算控制价等。 3.4.《四川省建设工程造价管理总站关于对成都市等22个市、州2020年〈四川省建设工程工程量清单计价定额〉人工费调整的批复》（川建价发〔2021〕4号）； 3.5.四川省住房和城乡建设厅关于调增《工程施工扬尘污染防治费等安全文明施工费计取标准》的通知（川建造价发〔2019〕180号）； 3.6.四川省住房和城乡建设厅关于印发《建筑业营业税改征增值税四川省建设工程计价依据调整办法》调整的通知（川建造价发〔2019〕181号）； 3.7.主要材料价格参照《四川工程造价信息》2021年8月阿坝州材料价及工程所在地材料市场价格等情况综合考虑执行； 3.8.国家行业主管部门颁布的现行施工验收规范标准以及工程技术标准； 3.9.川建造价发〔2013〕370号 《关于贯彻实施<建设工程工程量清单计价规范》(GB 50500-2013)及《房屋建筑装饰工程工程量计算规范》（GB50854-2013）等9本工程量计算规范有关事项的通知》； 3.10.税金按四川省住房和城乡建设厅关于印发《建筑业营业税改征增值税四川省建设工程计价依据调整办法》调整的通知(川建造价发〔2019〕181号)计取； 3.11四川省住房和城乡建设厅关于印发《建筑业营业税改征增值税四川省建设工程计价依据调整办法》的通知(川建造价发[2016]349号)。 3.12.本项目相关批复文件； 3.13.施工现场情况、工程特点及常规施工方案及标准图集等； 3.14.由业主、设计提供的情况说明等补充资料； 3.15.其他相关资料。 4.工程质量、材料、施工等的特殊要求
表-01
总 说 明
工程名称： | 九寨沟景区树正寨环保厕所维修 | 第2页 共5页
4.1.工程质量及材料应达到国家、省、市现行验收标准，材料品质、规格必须符合设计要求。 4.2.施工时必须按经批准的施工组织设计，符合施工规范及验收标准。 4.3.材料选用要满足设计及相关质量标准的要求、必须符合国家规定的相关质量检测标准，并必须得到招标人、现场负责人及现场监理工程师的认可，水泥、钢材须使用大厂产品 4.4.所有的材料（含运输到施工地点的所有费用），由投标人踏勘现场后自行确定运距和相关费用，自主确定报价。 5. 其他需要说明的问题1.工程量清单中所列工程数量仅作为投标的共同基础，不能作为最终结算和支付工程款的依据。工程竣工结算和支付工程进度款的工程量按发、承包双方在合同中约定应予计量且实际完成的工程量确定。2.本工程量清单应与投标须知、合同条件、合同协议条款、工程规范、业主提供的施工图和工程量清单计价规范一起使用。3.投标人报价应采用综合单价法，投标人在投标报价时应按要求结合工程量清单描述的项目特征、设计施工图和施工工艺进行报价。 4.工程量清单中每一个项目，都需填入综合单价及合价，对于没有填入综合单价及合价的项目，招标人可视为已含在其它有关项目的综合单价和合价中。不同单项及单位工程中的分部分项工程量清单中相同项目（项目特征相同）的报价应统一，如有差异，发生合同外工程量时按最低的一个报价进行结算。 5.投标人的投标报价应是招标文件所确定的招标范围内的设计施工图纸和全部清单工作内容的价格体现。应包括本工程的分部分项工程量清单费用、措施项目清单费用、其他项目清单费用、规费、销项增值税额等完成本工程及达到保修期限所需的一切费用及风险［即本工程的人工费、材料费、施工机具使用费、企业管理费、利润、风险金、保险、材料现场抽样检验费、按设计要求和验收规范及政府相关管理部门要求施工单位应进行的测试费用（如砼工程结构实体检验费、防雷装置检测费等）、城市生活垃圾处理费、质监费、规费、销项增值税额及政策性文件规定的各项费用等。此外，投标人应根据企业自身情况考虑材料损耗率，在投标报价时将材料损耗综合考虑在所报综合单价内，中标后不作调整。 6.投标人在编制《工程量清单报价表》时应与施工图、招标文件、合同条款、施工规范、地勘资料和踏勘现场实际情况一起使用。工程量计算规则除另行约定外，其余均按《建设工程工程清单计价规范》(GB50500-2013)的计算规则计算。但工程量清单中个别项目计量单位为了便于工程计量与结算改变了计量单位,请投标人报价时注意工程量清单中的计量单位。 7.规费投标人按给定的金额计取；结算时，按相应档次按实调整。 8.总价措施项目清单计价表安全文明施工费中的“环境保护”、“安全施工费”、“文明施工费”、“临时设施费”为不可竞争费用,投标人按清单给定的金额报价；竣工结算时按相关主管部门核定的《建设工程安全文明施工措施评价及费率测定表》按实调整。夜间施工费、二次搬运费、冬雨季施工费由投标人自行考虑，其所需费用综合考虑在对应的报价中；工程量清单中的其它措施项目投标人按《建设工程工程清单计价规范》(GB50500-2013)可自行增补项目（注：措施项目中，投标人应根据自身的施工技术水平和施工机具设备的能力对已编列的措施项目，或自行增补的措施项目，或根据投标施工组织设计或施工方案中编制的措施项目进行完整计价，其中总价措施清单项目，在施工过程中，不管投标人采用什么机械设备和施工技术，均按项一次性报价，且费用包干不作调整。 9.若提供了工程【材料暂估价】的，各投标单位在投标报价时，必须严格按照工程量清单【材料暂估价表】的价格进行投标报价。在工程结算时，材料价格按建设单位及相关部门确认的实际采购价格单独调整，材料耗量按投标时耗量计算（当投标时耗量高于2020《四川省建设工程工程量清单计价定额》耗量，则按2020《四川省建设工程工程量清单计价定额》耗量计算），综合单价均不作调整。
表-01
总 说 明
工程名称： | 九寨沟景区树正寨环保厕所维修 | 第3页 共5页
10.在措施项目清单计价表的报价时应特别注意以下几点： (1)建渣、生活垃圾及多余土方等废弃物不得滞留在施工现场，应随产生随清运，应弃置在环境卫生保护有关法规允许的范围，此部分费用(综合)已含在投标人的投标总价中； (2)施工用电、用水，招标人已将接驳点提供到施工场地附近，具体接驳点的位置招标人现场明确。该项措施费应包含接驳点之后的所有施工用电、配电材料、设备、设施的所有费用（该项措施费应包含修建水池和供配水设施等费用）； (3)投标人应充分考虑现场停水、停电情况，并自行配备足够的现场发电设备、抽水设备，并将有关的费用考虑在措施项目清单中, 结算时不再单独计取此项费用； (4)投标人应自行到施工现场进行踏勘，充分了解现场情况并自行找甲方提供与现场有关的资料（如地勘资料等）、工地位置、道路状况、材料的场内外运输和人工二次搬运等任何其他影响报价的情况，投标人所投报的综合单价将视为包含因上述因素发生的一切费用，中标后若因场地因素导致的经济和工期索赔，招标人将予拒绝； (5)大型机械设备进出场及安拆费：由投标人投标报价时综合考虑，根据甲方需要，包含至少两次以上进出场。含大型机械安装所需的基础及其使用后的拆除费用、塔吊等机械设备的附着费用，此项目中标后包干使用； (6)临时施工道路及排污：由投标人根据现场实际情况以及自身的管理经验投标报价时综合考虑红线外施工道路及排污所需全部费用，中标后包干使用； (7)打围的喷绘增加费用：施工现场应打围施工，所产生费用在措施费中报价。打围施工需符合国家和地方现行的关于工地打围施工的相关要求和业主的统一标准，此项目中标后包干使用； (8)地上、地下设施、建筑物的临时保护设施：投标人应自行踏勘现场，结合实际情况，精心编制施工组织设计，填报该项措施费用,中标后不论采取何种措施均不予调整，此项目中标后包干使用； (9)“已完工程及设备保护”：已完工程成品保护的特殊要求及费用，在工程验收移交前由投标人自行负责，由投标人投标报价时综合考虑； (10)投标人认为应列的其他措施费用：（如：因招标人取消某些项目产生的相应费用；向其他部门办理相关手续，交纳的相关费用；行车、行人干扰（含交通组织、安全防护），自行实施的各类监测、检测、检验费用；夏季高温费用等）由投标人投标报价时综合考虑，此项目中标后包干使用； (11）投标人应充分考虑到本工程工期紧、任务重、质量要求高等特点，精心组织施工等所有因素，自行报价，投标人在施工过程中不得以各种理由要求增加措施费； (12)材料二次背运费：包括管材、设备、砂石水泥等全部材料二次人工或骡马托运，包干报价，后期结算不再做调整。 11.在施工期间发生的工程增量、变更或漏项，其综合单价按按清单计价规范执行。 12．投标人投标时对计日工不作报价，施工过程中当发生零星工作项目用工时，计日工的单价按照2020《四川省建设工程工程量清单计价定额》及相关文件公布的零星工作项目的单价标准作为结算单价；零星工作机械单价按《四川省建设工程工程量清单计价定额》及相关配套文件规定执行。 13.投标人在投标报价时须仔细踏勘项目现场、详细了解当地气候和周边施工场地条件、环境保护、材料的运输和人工二次搬运、临时停水或停
表-01
总 说 明
工程名称： | 九寨沟景区树正寨环保厕所维修 | 第4页 共5页
电、施工机械进出场、高原高寒施工降效及城区施工管理等情况，投标人所投报的综合单价将视为包含因上述因素发生的一切费用，一旦中标，投标人将无任何理由因上述因素向发包人索取任何补偿。投标单位根据施工现场及本单位情况自主报价，计入投标报价总价内包干使用，工程结算时不作调整。 14.土建、装饰工程的有关说明 (1).除设计（包括规范规定）标明的搭接外，其他施工搭接不计算工程量，投标人报价时自行将钢筋搭接量与费用考虑在综合单价中；钢筋工程中钢筋的连接方式必须满足规范及设计要求，不论采用绑扎、焊接、机械连接等方式，其发生的费用计入综合单价中，中标后不作调整。 (2)构造柱、墙体拉接筋、现浇圈梁、现浇过梁、配筋带连接处、装饰后浇柱等一切与主体结构相连的钢筋，投标人无论采用植筋、预留或预埋等方式，其发生的费用投标人应在相应项目的报价中考虑，发包人不再对上述施工方法签证。 (3)本工程使用的装饰材料应为符合环保要求的材料，工程所用的材料（包括面层、基层材料）均应有合格证，及检验报告。 (4)材料在采购前应将样品送发包人，经发包人认可进行封样后方可进行采购，投标人应将可能发生的费用自行充分考虑在报价中包干使用，中标后不得调整，也不另行签证。 (5)装饰工程正式施工前应先做样板，经发包人认可后方可进行正式施工，投标人应将可能发生的费用自行充分考虑在报价中包干使用，中标后不得调整，也不另行签证。 (6)装饰工程施工，必须满足消防验收标准，凡木作部分等，如木龙骨、木基层、木面层等均应采取相应的消防措施，投标人应将可能发生的费用自行充分考虑在报价中包干使用，中标后不得调整，也不另行签证。 (7)块料面层的施工，投标人应将可能发生的勾缝、切割、磨边、钻孔、挖缺、拼花、打磨、酸洗、打蜡等均自行充分考虑在报价中包干使用，中标后不得调整，也不另行签证。石材面层还应含刷专用防污防渗剂费用，投标人报价时应综合考虑此因素进行报价，中标后不得调整，也不另行签证。 (8)投标人应将玻璃材料施工时可能发生的切割、磨边、钻孔、挖缺等费用自行充分考虑在报价中包干使用，中标后不得调整，也不另行签证。 (9)油漆、涂料施工的遍数应按验收标准进行验收合格为准，达不到验收要求，投标人应无条件进行返工至合格为止，发生的费用由投标人自行充分考虑在报价中包干使用，中标后不得调整，也不另行签证。 (10)投标人在报价时应综合考虑各种装饰材料的颜色（油漆、涂料等），颜色以最终设计及发包人认可的颜色为准，投标人投标时，应综合考虑其各种颜色的价格综合报价。中标后不得因颜色变化而调整其综合单价。 (11)装饰工程的收边、收口，无论施工图及清单是否提出，投标人应按验收使用的需要及自身的施工经验，进行必要的收边、收口等，投标人应将可能发生的费用自行充分考虑在报价中，中标后不得调整，也不另行签证。 (12)本工程所采用的各种面层材料、基层材料质量等均应达到相关质量技术规范、标准的要求，同时还应符合环保要求，投标人应综合考虑进行报价，中标后不得调整。 15.安装工程的有关说明 (1)所有安装工程的预留孔洞及封堵孔洞,均在相应项目的综合单价报价时考虑,中标后不调整。 (2)所有安装工程的管线（包括电缆桥架等）穿楼板、墙体、管井等一切需要作防火封堵的部位，中标人必须按照规范、标准和消防要求用合格
表-01
总 说 明
工程名称： | 九寨沟景区树正寨环保厕所维修 | 第5页 共5页
的防火堵料封堵，相关费用包含在管线（包括电缆桥架等）安装的综合单价中，招标人不再额外支付。 (3)按照规范、要求必须进行防火涂层保护的设备、材料，中标人必须按照标准和规范施工，相关费用包含在相应项目综合单价中，招标人不再额外支付。 (4)投标人应充分考虑施工过程中成品、半成品的保护措施，以及各施工单位交叉作业时进行成品、半成品保护的协调工作，投标时应综合考虑以上因素并体现在综合单价中。中标后招标人将视投标人已在投标报价中综合考虑并不会再支付与成品、半成品采取保护措施相关的一切费用。设备或成品材料部件等在运输、安装未交工前的过程中表面漆膜损坏应进行补漆的工作，其费用应含在相应项目的综合单价中，若发生以上问题时招标人不调整综合单价，也不会再支付与此相关的费用。 16．分部分项工程量清单中的项目特征只作重点描述，详细情况见施工图设计、施工技术规范、技术措施表及相关标准图集。组价时应结合投标人现场勘察情况包括完成所有工序工作内容的全部费用，清单描述不能作为投标人漏项、漏序的借口。 17．工程量清单及其计价格式中的任何内容不得随意删除或涂改，若有错误，在招标答疑时及时提出，以“补遗”资料为准。 18．本说明未尽事项，以《计价规范》、《计价管理办法》、招标文件以及有关的法律、法规、建设行政主管部门颁发的文件为准。 19其他费用。投标人应充分考虑施工过程中成品、半成品的保护措施，以及不同施工单位交叉作业时进行成品、半成品保护的协调工作，投标时应综合考虑以上因素并体现在综合单价中或列入相应措施费中。投标单位应自行认真考察施工现场情况，合理布置施工总平面，如需另租场地搭设临时设施，场地租赁等费用均应包括在投标报价内，但不单独列项，中标后不得以任何理由提出增加费用或延迟工期。 20.运距。各种构件、成品及半成品及挖填土的运距由各投标人在投标报价时自行考虑，中标后不作调整。 21.投标报价中的综合单价和合价全部以人民币表示。 22.本工程的施工招标控制价为:284314.10元
表-01

## F.1.1 分部分项工程清单计价表(表-08)【树正寨旅游环~
分部分项工程量清单与计价表
工程名称： |  | 九寨沟景区树正寨环保厕所维修\树正寨旅游环保厕所【仿古建筑工程】 |  |  |  |  | 标段：/ |  |  | 第1页 共9页
序号 | 项目编码 |  | 项目名称 | 项目特征描述 | 计量 单位 | 工程量 |  | 金额（元）
[8 empty] | 综合单价 | 合价 |  | 其 中
暂估价
0101 拆除工程
1 | 011603001001 |  | 屋面板拆除 | 1.构件(部位)种类材质、规格：屋面板拆除 2.投标人应充分对现场进行勘查，结合周边环境等，拆除后的所有废弃物必须全部清除现场，堆放在物权单位指定的地点，并应该满足当地安全文明施工的要求，最终拆除物如存在回收利用价值，由物权单位处理 3.拆除时，应做好保护措施，如有造成原有景观不必要的破坏，由施工单位自行修复，费用综合考虑到综合单价内包干使用。 4.建渣清运运距：运距综合考虑，结算时不作调整 5.工程量计算：最终以实际发生签证计算 | m2 | 185.89
2 | 011607002002 |  | 防水层拆除 | 1.构件(部位)种类材质、规格：防水层拆除 2.投标人应充分对现场进行勘查，结合周边环境等，拆除后的所有废弃物必须全部清除现场，堆放在物权单位指定的地点，并应该满足当地安全文明施工的要求，最终拆除物如存在回收利用 | m2 | 120
本页小计
注：为计取规费等的使用，可在表中增设其中：“定额人工费”。 表-08
分部分项工程量清单与计价表
工程名称： |  | 九寨沟景区树正寨环保厕所维修\树正寨旅游环保厕所【仿古建筑工程】 |  |  |  |  | 标段：/ |  |  | 第2页 共9页
序号 | 项目编码 |  | 项目名称 | 项目特征描述 | 计量 单位 | 工程量 |  | 金额（元）
[8 empty] | 综合单价 | 合价 |  | 其 中
暂估价
价值，由物权单位处理 3.拆除时，应做好保护措施，如有造成原有景观不必要的破坏，由施工单位自行修复，费用综合考虑到综合单价内包干使用。 4.建渣清运运距：运距综合考虑，结算时不作调整 5.工程量计算：最终以实际发生签证计算
3 | 011613002003 |  | 屋面玻璃拆除 | 1.构件(部位)种类材质、规格：屋面玻璃拆除 2.投标人应充分对现场进行勘查，结合周边环境等，拆除后的所有废弃物必须全部清除现场，堆放在物权单位指定的地点，并应该满足当地安全文明施工的要求，最终拆除物如存在回收利用价值，由物权单位处理 3.拆除时，应做好保护措施，如有造成原有景观不必要的破坏，由施工单位自行修复，费用综合考虑到综合单价内包干使用。 4.建渣清运运距：运距综合考虑，结算时不作调整 5.工程量计算：最终以实际发生签证计算 | m2 | 56
本页小计
注：为计取规费等的使用，可在表中增设其中：“定额人工费”。 表-08
分部分项工程量清单与计价表
工程名称： |  | 九寨沟景区树正寨环保厕所维修\树正寨旅游环保厕所【仿古建筑工程】 |  |  |  |  | 标段：/ |  |  | 第3页 共9页
序号 | 项目编码 |  | 项目名称 | 项目特征描述 | 计量 单位 | 工程量 |  | 金额（元）
[8 empty] | 综合单价 | 合价 |  | 其 中
暂估价
4 | 010103002004 |  | 建渣外运 | 1.废弃料品种：综合 2.运距及堆场：建渣外运运距综合考虑5km，含弃土费，在合同履行期间，发包人不因本工程工程数量、外弃建渣运输距离、建渣运输方案、外弃建渣的堆放场地等变化而对综合单价作任何调整；倒场由投标人自行综合考虑在报价中 | m3 | 22.62
5 | 011605002005 |  | 墙面瓷砖拆除 | 1.构件(部位)种类材质、规格：墙面瓷砖拆除 2.投标人应充分对现场进行勘查，结合周边环境等，拆除后的所有废弃物必须全部清除现场，堆放在物权单位指定的地点，并应该满足当地安全文明施工的要求，最终拆除物如存在回收利用价值，由物权单位处理 3.拆除时，应做好保护措施，如有造成原有景观不必要的破坏，由施工单位自行修复，费用综合考虑到综合单价内包干使用。 4.建渣清运运距：运距综合考虑，结算时不作调整 5.工程量计算：最终以实际发生签证计算 | m2 | 16.92
本页小计
注：为计取规费等的使用，可在表中增设其中：“定额人工费”。 表-08
分部分项工程量清单与计价表
工程名称： |  | 九寨沟景区树正寨环保厕所维修\树正寨旅游环保厕所【仿古建筑工程】 |  |  |  |  | 标段：/ |  |  | 第4页 共9页
序号 | 项目编码 |  | 项目名称 | 项目特征描述 | 计量 单位 | 工程量 |  | 金额（元）
[8 empty] | 综合单价 | 合价 |  | 其 中
暂估价
分部小计
0108 门窗工程
6 | 010806001006 |  | 藏式花格窗（甲供主材）） | 1.门类型：藏式花格窗 2.框截面尺寸、骨架材料种类、面层材料品种：木窗均为藏式花格窗,现场选样，木窗(50窗框)分层做法如下(由内到外):1)15X15木条； 3)15X15木条，满足规范及业主要求 4.五金材料：五金配件、防护材料、油漆、窗框、窗眉、窗台等应含在报价中 5.本综合单价不包括主材价格，主材由甲方提供 | m2 | 8.52
分部小计
0109 屋面及防水工程
7 | 010902003007 |  | 屋面(拼板) | 1.部位：屋面 2.作法： 1)木檩（部分原有） 2)铺30厚生态木板拼装（局部修补） 3)30X30木龙骨@1000 4)满铺30x100x1000原生态木板 | m2 | 301.57
本页小计
注：为计取规费等的使用，可在表中增设其中：“定额人工费”。 表-08
分部分项工程量清单与计价表
工程名称： |  | 九寨沟景区树正寨环保厕所维修\树正寨旅游环保厕所【仿古建筑工程】 |  |  |  |  | 标段：/ |  |  | 第5页 共9页
序号 | 项目编码 |  | 项目名称 | 项目特征描述 | 计量 单位 | 工程量 |  | 金额（元）
[8 empty] | 综合单价 | 合价 |  | 其 中
暂估价
拼接 3.固定配件种类：满足规范及业主要求
8 | 010902001008 |  | 屋面卷材防水 | 1.卷材品种、规格、厚度：4mm厚SBS防水卷材材料 2.投标人应充分对现场进行勘查，自行考虑。 3.其他：满足规范及业主要求 | m2 | 301.57
9 | 010702003009 |  | 木檩 | 1.构件规格尺寸 ：100mm*60mm（屋面局部更换木檩条） 2.木材种类 :一等锯材 3.其他：满足规范及业主要求 | m3 | 0.17
分部小计
0111 楼地面装饰工程
10 | 010501001010 |  | 50mm厚C15混凝土垫层 | 1.混凝土种类：50mm厚混凝土垫层 2.混凝土强度等级：C15 3.其他：满足规范及业主要求 | m3 | 6.35
11 | 011102003011 |  | 防滑仿木地砖地面（甲供主材） | 1.垫层材料种类、厚度：50mm厚混凝土垫层（另列） 2.找平层材料种类、厚度：40mm厚1:2水泥砂浆 3.结合层材料种类、厚度： | m2 | 126.35
本页小计
注：为计取规费等的使用，可在表中增设其中：“定额人工费”。 表-08
分部分项工程量清单与计价表
工程名称： |  | 九寨沟景区树正寨环保厕所维修\树正寨旅游环保厕所【仿古建筑工程】 |  |  |  |  | 标段：/ |  |  | 第6页 共9页
序号 | 项目编码 |  | 项目名称 | 项目特征描述 | 计量 单位 | 工程量 |  | 金额（元）
[8 empty] | 综合单价 | 合价 |  | 其 中
暂估价
20mm厚1:2水泥砂浆黏结层 4.面层材料品种、规格：600*600防滑仿木地砖（甲供） 5.嵌缝材料种类：白水泥浆
分部小计
0112 墙、柱面装饰与隔断、幕墙工程
12 | 011207001012 |  | 企口拼装木装板墙面 | 1.墙体材料品种、规格、颜色：企口拼装生态木装板（优质松木）（内、外墙面） 2.龙骨及基层材料种类、规格、铺设间距：使用原有 3.面层材料品种、规格、颜色：20厚生态企口拼装木装板 4.固定配件种类：满足规范及业主要求 5.防护材料种类、涂刷遍数：生态防腐木，包含防蚁、防火、烘干、防腐等，防腐漆采用桐油添加5%五氯酚钠或菊酯，防火漆二遍，满足规范及业主要求 | m2 | 115.2
13 | 011210006013 |  | 厕所隔断 | 1.材料种类：成品隔断 抗倍特板18mm厚 | m2 | 77.2
本页小计
注：为计取规费等的使用，可在表中增设其中：“定额人工费”。 表-08
分部分项工程量清单与计价表
工程名称： |  | 九寨沟景区树正寨环保厕所维修\树正寨旅游环保厕所【仿古建筑工程】 |  |  |  |  | 标段：/ |  |  | 第7页 共9页
序号 | 项目编码 |  | 项目名称 | 项目特征描述 | 计量 单位 | 工程量 |  | 金额（元）
[8 empty] | 综合单价 | 合价 |  | 其 中
暂估价
2.规格、型号：1500mm*1200mm*1800mm 3.此综合单价包含五金配件等全部施工内容
14 | 011102003014 |  | 防滑仿木地砖（甲供主材） | 1.墙体类型：综合 2.找平层材料种类、厚度：40厚1:2水泥砂浆找平层 3.面层材料品种、规格：300*600防滑仿木地砖（甲供） 4.嵌缝材料种类：白水泥浆 5.本综合单价不包括主材价格，主材由甲方提供 | m2 | 162
15 | 011204003015 |  | 防滑仿木地砖墙面（甲供主材） | 1.墙体类型：综合 2.找平层材料种类、厚度：25厚1:2水泥砂浆 3.面层材料品种、规格：300*600防滑仿墙砖 4.嵌缝材料种类：白水泥浆 5.本综合单价不包括主材价格，主材由甲方提供 | m2 | 78.12
16 | 010901003016 |  | 耐力板屋面（甲供主材） | 1.耐力板品种、规格：详甲供材料 2.骨架材料品种、规格：木质、详现场 | m2 | 56
本页小计
注：为计取规费等的使用，可在表中增设其中：“定额人工费”。 表-08
分部分项工程量清单与计价表
工程名称： |  | 九寨沟景区树正寨环保厕所维修\树正寨旅游环保厕所【仿古建筑工程】 |  |  |  |  | 标段：/ |  |  | 第8页 共9页
序号 | 项目编码 |  | 项目名称 | 项目特征描述 | 计量 单位 | 工程量 |  | 金额（元）
[8 empty] | 综合单价 | 合价 |  | 其 中
暂估价
3.本综合单价不包括主材价格，主材由甲方提供
17 | 011505010017 |  | 镜面玻璃 | 1.镜面玻璃品种、规格：成品镜面，规格综合 2.其他：满足规范及业主要求 | m2 | 3.6
分部小计
0503 其他装饰工程
18 | 011503001018 |  | 无障碍坡道金属栏杆、扶手（甲供主材） | 1.扶手材料种类、规格、品牌：无障碍坡道仿木色金属扶手 φ40×2 2.栏杆材料种类、规格、品牌：不锈钢管 φ40×3 3.栏板材料种类、规格、品牌、颜色：不锈钢管 φ40×3、φ20×3 4.其他：满足规范及业主要求 | m | 10
19 | 011505001019 |  | 洗漱台 | 1.材料品种、规格、品牌、颜色：30mm厚大理石台面 2.支架、配件品种、规格、品牌：50*5角钢 3.其他：满足规范及业主要求 | m2 | 2.7
分部小计
20 | 自编020 |  | 甲供材料二次转运费 | 1.含：主材、设备机械运输15公里、人工背、运、卸及场地材料 | 项 | 1
本页小计
注：为计取规费等的使用，可在表中增设其中：“定额人工费”。 表-08
分部分项工程量清单与计价表
工程名称： |  | 九寨沟景区树正寨环保厕所维修\树正寨旅游环保厕所【仿古建筑工程】 |  |  |  |  | 标段：/ |  |  | 第9页 共9页
序号 | 项目编码 |  | 项目名称 | 项目特征描述 | 计量 单位 | 工程量 |  | 金额（元）
[8 empty] | 综合单价 | 合价 |  | 其 中
暂估价
归顺。 2.其他：满足规范及业主要求
本页小计
合 计
注：为计取规费等的使用，可在表中增设其中：“定额人工费”。 表-08

## F.1.2 单价措施项目清单计价表(表-08)【树正寨旅游环~
单价措施项目清单与计价表
工程名称： |  | 九寨沟景区树正寨环保厕所维修\树正寨旅游环保厕所【仿古建筑工程】 |  |  |  |  | 标段：/ |  |  | 第1页 共1页
序 号 | 项目编码 |  | 项目名称 | 项目特征描述 | 计量 单位 | 工程量 |  | 金额（元）
[8 empty] | 综合单价 | 合价 |  | 其中
暂估价
本页小计
合 计
注：为计取规费等的使用，可在表中增设其中：“定额人工费”。 表-08

## F.4 总价措施项目清单计价表(表-11)【树正寨旅游环保厕~
总价措施项目清单计价表
工程名称： |  | 九寨沟景区树正寨环保厕所维修\树正寨旅游环保厕所【仿古建筑工程】 |  |  | 标段：/ |  | 第1页 共1页
序 号 | 项目编码 |  | 项目名称 | 计算基础 | 费率 （%） | 金额 （元） | 调整费率 (%) | 调整后 金额(元) | 备注
1 | 021007001021 |  | 安全文明施工费
1.1 | ① |  | 环境保护费 | 分部分项工程及单价措施项目(定额人工费+定额机械费) | 1.1
1.2 | ② |  | 文明施工费 | 分部分项工程及单价措施项目(定额人工费+定额机械费) | 2.7
1.3 | ③ |  | 安全施工费 | 分部分项工程及单价措施项目(定额人工费+定额机械费) | 4.2
1.4 | ④ |  | 临时设施费 | 分部分项工程及单价措施项目(定额人工费+定额机械费) | 5.9
2 | 021007002022 |  | 夜间施工增加费
3 | 021007003023 |  | 非夜间施工照明
4 | 021007004024 |  | 二次搬运费
5 | 021007005025 |  | 冬雨季施工增加费
6 | 021007006026 |  | 地上、地下设施、建筑物的临时保护设施
7 | 021007007027 |  | 已完工程及设备保护费
8 | 021007008028 |  | 工程定位复测费
合 计
编制人（造价人员）： |  |  |  |  | 复核人（造价工程师）：
注:1“计算基础”中安全文明施工费可为“定额基价”、“定额人工费”或“定额人工费+定额机械费”，其他项目可为“定额人工费”或“定额人工费+定额机械费”。 2 按施工方案计算的措施费，若无“计算基础”和“费率”的数值，也可只填“金额”数值，但应在备注栏说明施工方案出处或计算方法。 表-11

## G.1 其他项目清单计价汇总表(表-12)【树正寨旅游环保厕~
其他项目清单与计价汇总表
工程名称： | 九寨沟景区树正寨环保厕所维修\树正寨旅游环保厕所【仿古建筑工程】 | 标段：/ |  |  | 第1页 共1页
序号 | 项 目 名 称 | 金额（元） | 结算金额(元) | 备注
1 | 暂列金额 |  |  | 明细详见表-12-1
2 | 暂估价
2.1 | 材料(工程设备)暂估价/结算价 | - |  | 明细详见表-12-2
2.2 | 专业工程暂估价/结算价 |  |  | 明细详见表-12-3
3 | 计日工 |  |  | 明细详见表-12-4
4 | 总承包服务费 |  |  | 明细详见表-12-5
合 计 |  |  |  | -
注：材料（工程设备）暂估单价进入清单项目综合单价，此处不汇总。 表-12

## G.2 暂列金额明细表(表-12-1)【树正寨旅游环保厕所‖~
暂列金额明细表
工程名称： | 九寨沟景区树正寨环保厕所维修\树正寨旅游环保厕所【仿古建筑工程】 | 标段：/ |  | 第1页 共1页
序号 | 项目名称 | 计量单位 | 暂定金额(元) | 备注
1 | 暂列金额 | 项
合 计 |  |  |  | -
注：此表由招标人填写，如不能详列，也可只列暂定金额总额，投标人应将上述暂列金额计入投标总价中。 表-12-1

## G.3 材料(工程设备)暂估单价表(表-12-2)【树正寨旅~
材料(工程设备)暂估单价及调整表
工程名称： |  | 九寨沟景区树正寨环保厕所维修\树正寨旅游环保厕所【仿古建筑工程】 |  |  |  |  | 标段：/ |  |  | 第1页 共1页
序号 | 材料(工程设备) 名称、规格、型号 |  | 计量 单位 | 数量 |  | 暂估(元) |  | 确认(元) |  | 差额±(元) |  | 备注
|  |  |  | 暂估 | 确认 | 单价 | 合价 | 单价 | 合价 | 单价 | 合价
合计
注：此表由招标人填写“暂估单价”，并在备注栏说明暂估价的材料、工程设备拟用在那些清单项目上，投标人应将上述材料、工程设备暂估单价计入工程量清单综合单价报价中。 表-12-2

## G.4 专业工程暂估价表(表-12-3)【树正寨旅游环保厕所~
专业工程暂估价及结算价表
工程名称： |  | 九寨沟景区树正寨环保厕所维修\树正寨旅游环保厕所【仿古建筑工程】 |  |  | 标段：/ |  | 第1页 共1页
序号 | 工程名称 |  | 工程内容 | 暂估金额(元) |  | 结算金额(元) | 差额±(元) | 备注
合 计 | [5 empty] | - | - | -
注：此表“暂估金额”由招标人填写，投标人应将“暂估金额”计入投标总价中。结算时按合同约定结算金额填写。
表-12-3

## G.5 计日工表(表-12-4)【树正寨旅游环保厕所‖仿古建~
计 日 工 表
工程名称： | 九寨沟景区树正寨环保厕所维修\树正寨旅游环保厕所【仿古建筑工程】 |  |  | 标段：/ |  |  | 第1页 共1页
编号 | 项目名称 | 单位 | 暂定数量 |  | 实际数量 | 综合单价（元） | 合价（元）
[7 empty] | 暂定 | 实际
一 | 人工
1 | 房屋建筑、仿古建筑、市政、园林绿化、抹灰工程、构筑物、爆破、城市轨道交通、既有及小区改造房屋建筑维修与加固、城市地下综合管廊、绿色建筑、装配式房屋建筑、城市道路桥梁养护维修、排水管网非开挖修复工程普工 | 工日
2 | 装饰（抹灰工程除外）、通用安装工程普工 | 工日
3 | 房屋建筑、仿古建筑、市政、园林绿化、抹灰工程、构筑物、爆破、城市轨道交通、既有及小区改造房屋建筑维修与加固、城市地下综合管廊、绿色建筑、装配式房屋建筑、城市道路桥梁养护维修、排水管网非开挖修复工程技工 | 工日
4 | 装饰（抹灰工程除外）、通用安装工程技工 | 工日
5 | 高级技工 | 工日
人工小计
二 | 材料
材料小计
三 | 施工机械
施工机械小计
总 计
注：此表项目名称、暂定数量由招标人填写，编制招标控制价时，单价由招标人按相关计价规定确定；投标时，单价由投标人自主报价，按暂定数量计算合价计入投标总价中。结算时，按发承包双方确定的实际数量计算合价。 表-12-4

## H 规费、税金项目清单计价表(表-13)【树正寨旅游环保厕所~
规费、税金项目计价表
工程名称： | 九寨沟景区树正寨环保厕所维修\树正寨旅游环保厕所【仿古建筑工程】 |  | 标段：/ |  | 第1页 共1页
序号 | 项目名称 | 计算基础 | 计算基数 | 计算费率（％） | 金额(元)
1 | 规费 | 分部分项定额人工费+单价措施项目定额人工费
2 | 销项增值税额 | 分部分项工程费+措施项目费+其他项目费+规费+按实计算费用+创优质工程奖补偿奖励费-按规定不计税的工程设备金额-除税甲供材料（设备）费
3 | 附加税 | 分部分项工程费+措施项目费+其他项目费+规费+按实计算费用+创优质工程奖补偿奖励费-按规定不计税的工程设备金额-除税甲供材料（设备）费
合计
编制人（造价人员）： 复核人（造价工程师）：
表-13

## L.2 承包人提供主要材料和工程设备一览表(表-21)【树正~
承包人提供主要材料和工程设备一览表 （适用造价信息差额调整法）
工程名称： | 九寨沟景区树正寨环保厕所维修\树正寨旅游环保厕所【仿古建筑工程】 |  |  |  | 标段：/ |  |  | 第1页 共3页
序号 | 名称、规格、型号 | 单位 | 数量 | 风险系数(%) |  | 基准单价(元) | 投标单价(元) | 发承包人确认单价(元) | 备注
1 | 水泥 32.5 | kg | 14029.07 |  |  | 0.4816
2 | 其他材料费 | 元 | 827.149 |  |  | 1.00
3 | 白水泥 | kg | 35.508 |  |  | 0.63
4 | 生态木板 30mm | m2 | 0.137 |  |  | 138.00
5 | 防滑仿木地砖 300×600（甲供材料） | m2 | 210.784
6 | 柴油(机械) | L | 12.062 |  |  | 5.6355
7 | 锯材 综合 | m3 | 0.358 |  |  | 1747.57
8 | 特细砂 | m3 | 4.563 |  |  | 125.17
9 | 水 | m3 | 13.859 |  |  | 2.80
10 | 防火涂料 | kg | 44.928 |  |  | 16.25
11 | 铁钉 | kg | 3.05 |  |  | 4.15
12 | 挂瓦条 | m3 | 0.074 |  |  | 2374.35
13 | 螺钉 | kg | 361.92 |  |  | 8.00
14 | 中砂 | m3 | 20.567 |  |  | 125.17
15 | 防滑仿木地砖 300×600（甲供） | m2 | 166.05
16 | 20厚生态企口拼装木装板 | m2 | 241.92 |  |  | 88.52
17 | 螺栓 | 个 | 952.845 |  |  | 0.25
注：1.此表由招标人填写除“投标单价”栏的内容，投标人在投标时自主确定投标单价。 2.招标人应优先采用工程造价管理机构发布的单价作为基准单价，未发布的，通过市场调查确定其基准单价。 表-21
承包人提供主要材料和工程设备一览表 （适用造价信息差额调整法）
工程名称： | 九寨沟景区树正寨环保厕所维修\树正寨旅游环保厕所【仿古建筑工程】 |  |  |  | 标段：/ |  |  | 第2页 共3页
序号 | 名称、规格、型号 | 单位 | 数量 | 风险系数(%) |  | 基准单价(元) | 投标单价(元) | 发承包人确认单价(元) | 备注
18 | 30x100x1000原生态木板 | m2 | 316.68 |  |  | 138.00
19 | 一等锯材(干) | m3 | 0.192 |  |  | 1747.57
20 | 铁件 | kg | 1.275 |  |  | 4.15
21 | 防腐油 | kg | 0.316 |  |  | 9.25
22 | 防锈漆 | kg | 7.433 |  |  | 18.51
23 | 成品隔断 | m2 | 78.744 |  |  | 175.36
24 | 型钢龙骨 | m | 3.305 |  |  | 6.80
25 | 合金钢钻头 φ20 | 个 | 0.05 |  |  | 29.30
26 | 电焊条 综合 | kg | 0.013 |  |  | 4.25
27 | 花岗石板 厚20mm | m2 | 2.479 |  |  | 120.00
28 | 石料切割锯片 | 片 | 0.011 |  |  | 15.00
29 | 藏式花格窗 | m2 | 8.5
30 | 一等锯材 | m3 | 0.011 |  |  | 1747.57
31 | 橡皮垫条 大 | m | 77.123 |  |  | 1.66
32 | 橡皮垫片 250宽 | m | 25.71 |  |  | 1.74
33 | 铁钩 5厚 | kg | 15.075 |  |  | 4.15
34 | 熟桐油 | kg | 3.752 |  |  | 6.64
35 | 螺栓 M12×40 | kg | 1.837 |  |  | 4.15
注：1.此表由招标人填写除“投标单价”栏的内容，投标人在投标时自主确定投标单价。 2.招标人应优先采用工程造价管理机构发布的单价作为基准单价，未发布的，通过市场调查确定其基准单价。 表-21
承包人提供主要材料和工程设备一览表 （适用造价信息差额调整法）
工程名称： | 九寨沟景区树正寨环保厕所维修\树正寨旅游环保厕所【仿古建筑工程】 |  |  |  | 标段：/ |  |  | 第3页 共3页
序号 | 名称、规格、型号 | 单位 | 数量 | 风险系数(%) |  | 基准单价(元) | 投标单价(元) | 发承包人确认单价(元) | 备注
36 | 耐力板 | m2 | 59.36
37 | 成品镜面 车边 | m2 | 4.248 |  |  | 74.00
38 | 胶合板 3mm | m2 | 3.78 |  |  | 11.64
39 | 改性沥青嵌缝油膏 | kg | 32.271 |  |  | 3.50
40 | SBS改性沥青涂料 | kg | 24.128 |  |  | 12.45
41 | 石油沥青 30# | kg | 55.126 |  |  | 3.486
42 | 汽油 | L | 181.75 |  |  | 6.165
43 | 4mm厚SBS防水卷材 | m2 | 340.808 |  |  | 38.00
44 | 砾石 5～31.5mm | m3 | 5.478 |  |  | 110.15
45 | 不锈钢管栏杆 直线形（带扶手） | m | 10 |  |  | 0.00
46 | 不锈钢法兰盘 φ59 | 只 | 57.71
注：1.此表由招标人填写除“投标单价”栏的内容，投标人在投标时自主确定投标单价。 2.招标人应优先采用工程造价管理机构发布的单价作为基准单价，未发布的，通过市场调查确定其基准单价。 表-21

## F.1.1 分部分项工程清单计价表(表-08)【树正寨旅游~1
分部分项工程量清单与计价表
工程名称： |  | 九寨沟景区树正寨环保厕所维修\树正寨旅游环保厕所【给排水工程】 |  |  |  |  | 标段：/ |  |  | 第1页 共8页
序号 | 项目编码 |  | 项目名称 | 项目特征描述 | 计量 单位 | 工程量 |  | 金额（元）
[8 empty] | 综合单价 | 合价 |  | 其 中
暂估价
给排水
1 | 040101002029 |  | 挖填沟槽土方 | 1.土壤类别 ：综合 2.挖土深度：综合 3.回填：综合考虑 | m3 | 25.5
2 | 031001007030 |  | 钢塑复合给水管 DN50 | 1.安装部位:室内 2.输送介质:给水 3.材质:钢塑复合给水管 4.型号、规格:DN50mm 5.管件:含所有管件 6.连接方式:卡箍连接 | m | 40
3 | 031001007031 |  | 钢塑复合给水管 DN40 | 1.安装部位:室内 2.输送介质:给水 3.材质:钢塑复合给水管 4.型号、规格:DN40mm 5.管件:含所有管件 6.连接方式:卡箍连接 | m | 20
4 | 031001007032 |  | 钢塑复合给水管 DN32 | 1.安装部位:室内 2.输送介质:给水 3.材质:钢塑复合给水管 4.型号、规格:DN32mm 5.管件:含所有管件 6.连接方式:卡箍连接 | m | 20
5 | 031001007033 |  | 钢塑复合给水管 DN25 | 1.安装部位:室内 2.输送介质:给水 3.材质:钢塑复合给水管 4.型号、规格:DN20mm | m | 7.53
本页小计
注：为计取规费等的使用，可在表中增设其中：“定额人工费”。 表-08
分部分项工程量清单与计价表
工程名称： |  | 九寨沟景区树正寨环保厕所维修\树正寨旅游环保厕所【给排水工程】 |  |  |  |  | 标段：/ |  |  | 第2页 共8页
序号 | 项目编码 |  | 项目名称 | 项目特征描述 | 计量 单位 | 工程量 |  | 金额（元）
[8 empty] | 综合单价 | 合价 |  | 其 中
暂估价
5.管件:含所有管件 6.连接方式:卡箍连接
6 | 031001007034 |  | 钢塑复合给水管 DN20 | 1.安装部位:室内 2.输送介质:给水 3.材质:钢塑复合给水管 4.型号、规格:DN20mm 5.管件:含所有管件 6.连接方式:卡箍连接 | m | 8.39
7 | 031001006035 |  | 塑料给水管PP-R De32 | 1.安装部位:室内 2.输送介质:给水冷水 3.材质:PP-R 4.型号、规格:De32mm 公称压力PN=1.25MPa 5.管件:含所有管件 6.连接方式:热熔连接 | m | 17.07
8 | 031001006036 |  | 塑料给水管PP-R De20 | 1.安装部位:室内 2.输送介质:给水冷水 3.材质:PP-R 4.型号、规格:De20mm 公称压力PN=1.25MPa 5.管件:含所有管件 6.连接方式:热熔连接 | m | 22.97
9 | 031001006037 |  | 塑料排水管UPVC DN110 | 1.安装部位:室内 2.输送介质:排水 3.材质:UPVC加厚 4.型号、规格:DN110mm | m | 85
本页小计
注：为计取规费等的使用，可在表中增设其中：“定额人工费”。 表-08
分部分项工程量清单与计价表
工程名称： |  | 九寨沟景区树正寨环保厕所维修\树正寨旅游环保厕所【给排水工程】 |  |  |  |  | 标段：/ |  |  | 第3页 共8页
序号 | 项目编码 |  | 项目名称 | 项目特征描述 | 计量 单位 | 工程量 |  | 金额（元）
[8 empty] | 综合单价 | 合价 |  | 其 中
暂估价
5.连接方式：承插粘接 7.投标人应充分对现场进行勘查，自行考虑。 8.其他：满足规范及业主要求
10 | 031001006038 |  | 塑料排水管UPVC DN50 | 1.安装部位:室内 2.输送介质:排水 3.材质:UPVC 4.型号、规格:DN50mm 5.连接方式：承插粘接 | m | 27.86
11 | 031004014039 |  | UPVC地漏 DN50 （甲供主材） | 1.名称:UPVC地漏 DN50 （甲供主材） 2.材质：塑料 3.型号、规格:DN50mm 4.本综合单价不包括主材价格，主材由甲方提供 | 组 | 6
12 | 031004006040 |  | 瓷蹲式大便器带水箱 | 1名称：蹲式大便器带水箱 2.规格、类型 ：综合满足设计要求 3.组装形式 ：成套 4.附件名称、数量：含上下水附件等 | 组 | 13
13 | 031004003041 |  | 感应式洗手盆（甲供主材） | 1名称：感应式洗手盆（甲供主材） 2.规格、类型 ：成套型含感应 | 组 | 5
本页小计
注：为计取规费等的使用，可在表中增设其中：“定额人工费”。 表-08
分部分项工程量清单与计价表
工程名称： |  | 九寨沟景区树正寨环保厕所维修\树正寨旅游环保厕所【给排水工程】 |  |  |  |  | 标段：/ |  |  | 第4页 共8页
序号 | 项目编码 |  | 项目名称 | 项目特征描述 | 计量 单位 | 工程量 |  | 金额（元）
[8 empty] | 综合单价 | 合价 |  | 其 中
暂估价
式水嘴 3.组装形式 ：成套 4.附件名称、数量：含上下水附件等 5.本综合单价不包括主材价格，主材由甲方提供
14 | 031004007042 |  | 感应式小便器 | 1名称：感应式小便器 2.规格、类型 ：成套型含感应式冲洗阀 3.组装形式 ：成套 4.附件名称、数量：含上下水附件等 5.本综合单价不包括主材价格，主材由甲方提供 | 组 | 7
15 | 031004006043 |  | 冲水座便器（甲供主材） | 1名称：冲水座便器（甲供主材） 2.规格、类型 ：成套型 3.组装形式 ：成套 4.附件名称、数量：含上下水附件等 5.本综合单价不包括主材价格，主材由甲方提供 | 组 | 4
16 | 031003013044 |  | 旋翼式水表 De63（甲供主 | 1.名称：旋翼式水表 De63（甲 | 组 | 1
本页小计
注：为计取规费等的使用，可在表中增设其中：“定额人工费”。 表-08
分部分项工程量清单与计价表
工程名称： |  | 九寨沟景区树正寨环保厕所维修\树正寨旅游环保厕所【给排水工程】 |  |  |  |  | 标段：/ |  |  | 第5页 共8页
序号 | 项目编码 |  | 项目名称 | 项目特征描述 | 计量 单位 | 工程量 |  | 金额（元）
[8 empty] | 综合单价 | 合价 |  | 其 中
暂估价
|  |  | 材） | 供主材） 2.安装部位：室内 3.型号、规格 ：De63 满足1.0MPA 4.连接形式 ：螺纹 5.附件配置：含截止阀等附件
17 | 030901013045 |  | 灭火器 MF/ABC3（甲供主材） | 1.名称：灭火器 MF/ABC3（甲供主材） 2.规格、型号：MF/ABC3 3.灭火器箱：灭火器设置于灭火器箱内,放置于地上,其铭牌朝外。灭火器箱顶部离地面高度不应大于1.50m;底部离地面高度不宜小于0.08m,灭火器箱不得上锁 4.本综合单价不包括主材价格，主材由甲方提供 | 具 | 2
18 | 040504001046 |  | 砌筑污水水检查井 | 1.垫层、基础材质及厚度 ：C10砼 厚100mm 2.砌筑材料品种、规格、强度等级 :M7.5水泥砂浆砌筑 3.勾缝、抹面要求 ：1：2防水水泥砂浆抹面 4.砂浆强度等级、配合比 ：1:2 5.混凝土强度等级 ：C10 6.盖板材质、规格 ：球磨铸铁 | 座 | 3
本页小计
注：为计取规费等的使用，可在表中增设其中：“定额人工费”。 表-08
分部分项工程量清单与计价表
工程名称： |  | 九寨沟景区树正寨环保厕所维修\树正寨旅游环保厕所【给排水工程】 |  |  |  |  | 标段：/ |  |  | 第6页 共8页
序号 | 项目编码 |  | 项目名称 | 项目特征描述 | 计量 单位 | 工程量 |  | 金额（元）
[8 empty] | 综合单价 | 合价 |  | 其 中
暂估价
井盖井座 φ700 7.井盖、井圈材质及规格 球磨铸铁井盖井座 8.踏步材质、规格 :成品铸件 9.其它：详02S515 模板综合考虑
分部小计
其他设施
19 | 011508001047 |  | 装饰画（甲供主材） | 1.名称：装饰画 2.规格：综合考虑 3.造型：满足业主要求 | 个 | 19
20 | 030404031048 |  | 自动干手器（甲供主材） | 1.名称 ：自动干手器 2.型号 ：满足业主要求 3.本综合单价不包括主材价格，主材由甲方提供 | 个 | 5
21 | 030404031049 |  | 自动给皂机（感应式）0.3MX0.49 （甲供主材） | 1.名称 ：自动给皂机 0.3MX0.49 2.型号 ：（感应式） 3.本综合单价不包括主材价格，主材由甲方提供 | 个 | 5
22 | 030404031050 |  | 自动手纸箱（感应式）0.3MX0.49（甲供主材） | 1.名称 ：自动干手器 0.3MX0.49 2.型号 ：满足业主要求 3.本综合单价不包括主材价格， | 个 | 5
本页小计
注：为计取规费等的使用，可在表中增设其中：“定额人工费”。 表-08
分部分项工程量清单与计价表
工程名称： |  | 九寨沟景区树正寨环保厕所维修\树正寨旅游环保厕所【给排水工程】 |  |  |  |  | 标段：/ |  |  | 第7页 共8页
序号 | 项目编码 |  | 项目名称 | 项目特征描述 | 计量 单位 | 工程量 |  | 金额（元）
[8 empty] | 综合单价 | 合价 |  | 其 中
暂估价
主材由甲方提供
23 | 011505008051 |  | 大卷纸盒（甲供主材） | 1.材料品种、规格、品牌、颜色 ：满足业主要求 2.支架、配件品种、规格、品牌：满足业主要求 3.本综合单价不包括主材价格，主材由甲方提供 | 个 | 15
24 | 030404031052 |  | 自动垃圾桶（感应式）35L（甲供主材） | 1.名称 ：自动垃圾桶（感应式）35L 2.型号 ：（感应式） 3.本综合单价不包括主材价格，主材由甲方提供 | 个 | 2
25 | 030404031053 |  | 自动垃圾桶（感应式）9L（甲供主材） L | 1.名称 ：自动垃圾桶（感应式）9L 2.型号 ：（感应式） 3.本综合单价不包括主材价格，主材由甲方提供 | 个 | 19
26 | 031103030054 |  | LED有无人指示牌（甲供主材） | 1.名称：LED有无人指示牌 2、类别：LED 3.本综合单价不包括主材价格，主材由甲方提供 | 块 | 18
27 | 011505007055 |  | 衣帽钩（甲供主材） | 1.名称：衣帽钩 2.支架、配件品种：全套满足验收要求 | 个 | 23
本页小计
注：为计取规费等的使用，可在表中增设其中：“定额人工费”。 表-08
分部分项工程量清单与计价表
工程名称： |  | 九寨沟景区树正寨环保厕所维修\树正寨旅游环保厕所【给排水工程】 |  |  |  |  | 标段：/ |  |  | 第8页 共8页
序号 | 项目编码 |  | 项目名称 | 项目特征描述 | 计量 单位 | 工程量 |  | 金额（元）
[8 empty] | 综合单价 | 合价 |  | 其 中
暂估价
3.本综合单价不包括主材价格，主材由甲方提供
28 | 011505010056 |  | 着装镜 | 1.镜面玻璃品种、规格 ：满足业主要求 2.框材质、断面尺寸 ：(LXH=3mX0.75m) 3.包含外框，满足业主要求。 | m2 | 1.95
29 | 050102016057 |  | 绿植（甲供主材） | 1.名称：绿植 2.盆栽绿植 3.本综合单价不包括主材价格，主材由甲方提供 | 盆 | 9
30 | 010801006058 |  | 门锁安装（甲供主材） | 1.锁品种：满足业主要求 2.锁规格：满足业主要求 3.本综合单价不包括主材价格，主材由甲方提供 | 个 | 19
分部小计
本页小计
合 计
注：为计取规费等的使用，可在表中增设其中：“定额人工费”。 表-08

## F.1.2 单价措施项目清单计价表(表-08)【树正寨旅游~1
单价措施项目清单与计价表
工程名称： |  | 九寨沟景区树正寨环保厕所维修\树正寨旅游环保厕所【给排水工程】 |  |  |  |  | 标段：/ |  |  | 第1页 共1页
序 号 | 项目编码 |  | 项目名称 | 项目特征描述 | 计量 单位 | 工程量 |  | 金额（元）
[8 empty] | 综合单价 | 合价 |  | 其中
暂估价
专业措施项目
1 | 031301009067 |  | 特殊地区施工增加 |  | 项
2 | 031301017068 |  | 脚手架搭拆 |  | 项 | 1
3 | 031301018069 |  | 其他措施 |  | 项
小计
本页小计
合 计
注：为计取规费等的使用，可在表中增设其中：“定额人工费”。 表-08

## F.4 总价措施项目清单计价表(表-11)【树正寨旅游环保~1
总价措施项目清单计价表
工程名称： |  | 九寨沟景区树正寨环保厕所维修\树正寨旅游环保厕所【给排水工程】 |  |  | 标段：/ |  | 第1页 共1页
序 号 | 项目编码 |  | 项目名称 | 计算基础 | 费率 （%） | 金额 （元） | 调整费率 (%) | 调整后 金额(元) | 备注
1 | 031302001059 |  | 安全文明施工费
1.1 | ① |  | 环境保护费 | 分部分项工程及单价措施项目(定额人工费+定额机械费) | 1.1
1.2 | ② |  | 文明施工费 | 分部分项工程及单价措施项目(定额人工费+定额机械费) | 2.7
1.3 | ③ |  | 安全施工费 | 分部分项工程及单价措施项目(定额人工费+定额机械费) | 4.2
1.4 | ④ |  | 临时设施费 | 分部分项工程及单价措施项目(定额人工费+定额机械费) | 5.9
2 | 031302002060 |  | 夜间施工增加
3 | 031302003061 |  | 非夜间施工增加
4 | 031302004062 |  | 二次搬运费
5 | 031302005063 |  | 冬雨季施工增加
6 | 031302006064 |  | 已完工程及设备保护费
7 | 031302007065 |  | 高层施工增加
8 | 031302008066 |  | 工程定位复测费
合 计
编制人（造价人员）： |  |  |  |  | 复核人（造价工程师）：
注:1“计算基础”中安全文明施工费可为“定额基价”、“定额人工费”或“定额人工费+定额机械费”，其他项目可为“定额人工费”或“定额人工费+定额机械费”。 2 按施工方案计算的措施费，若无“计算基础”和“费率”的数值，也可只填“金额”数值，但应在备注栏说明施工方案出处或计算方法。 表-11

## G.1 其他项目清单计价汇总表(表-12)【树正寨旅游环保~1
其他项目清单与计价汇总表
工程名称： | 九寨沟景区树正寨环保厕所维修\树正寨旅游环保厕所【给排水工程】 | 标段：/ |  |  | 第1页 共1页
序号 | 项 目 名 称 | 金额（元） | 结算金额(元) | 备注
1 | 暂列金额 |  |  | 明细详见表-12-1
2 | 暂估价
2.1 | 材料(工程设备)暂估价/结算价 | - |  | 明细详见表-12-2
2.2 | 专业工程暂估价/结算价 |  |  | 明细详见表-12-3
3 | 计日工 |  |  | 明细详见表-12-4
4 | 总承包服务费 |  |  | 明细详见表-12-5
合 计 |  |  |  | -
注：材料（工程设备）暂估单价进入清单项目综合单价，此处不汇总。 表-12

## G.2 暂列金额明细表(表-12-1)【树正寨旅游环保厕所~1
暂列金额明细表
工程名称： | 九寨沟景区树正寨环保厕所维修\树正寨旅游环保厕所【给排水工程】 | 标段：/ |  | 第1页 共1页
序号 | 项目名称 | 计量单位 | 暂定金额(元) | 备注
1 | 暂列金额 | 项
合 计 |  |  |  | -
注：此表由招标人填写，如不能详列，也可只列暂定金额总额，投标人应将上述暂列金额计入投标总价中。 表-12-1

## G.3 材料(工程设备)暂估单价表(表-12-2)【树正寨~1
材料(工程设备)暂估单价及调整表
工程名称： |  | 九寨沟景区树正寨环保厕所维修\树正寨旅游环保厕所【给排水工程】 |  |  |  |  | 标段：/ |  |  | 第1页 共1页
序号 | 材料(工程设备) 名称、规格、型号 |  | 计量 单位 | 数量 |  | 暂估(元) |  | 确认(元) |  | 差额±(元) |  | 备注
|  |  |  | 暂估 | 确认 | 单价 | 合价 | 单价 | 合价 | 单价 | 合价
合计
注：此表由招标人填写“暂估单价”，并在备注栏说明暂估价的材料、工程设备拟用在那些清单项目上，投标人应将上述材料、工程设备暂估单价计入工程量清单综合单价报价中。 表-12-2

## G.4 专业工程暂估价表(表-12-3)【树正寨旅游环保厕~1
专业工程暂估价及结算价表
工程名称： |  | 九寨沟景区树正寨环保厕所维修\树正寨旅游环保厕所【给排水工程】 |  |  | 标段：/ |  | 第1页 共1页
序号 | 工程名称 |  | 工程内容 | 暂估金额(元) |  | 结算金额(元) | 差额±(元) | 备注
合 计 | [5 empty] | - | - | -
注：此表“暂估金额”由招标人填写，投标人应将“暂估金额”计入投标总价中。结算时按合同约定结算金额填写。
表-12-3

## G.5 计日工表(表-12-4)【树正寨旅游环保厕所‖给排水~
计 日 工 表
工程名称： | 九寨沟景区树正寨环保厕所维修\树正寨旅游环保厕所【给排水工程】 |  |  | 标段：/ |  |  | 第1页 共1页
编号 | 项目名称 | 单位 | 暂定数量 |  | 实际数量 | 综合单价（元） | 合价（元）
[7 empty] | 暂定 | 实际
一 | 人工
1 | 房屋建筑、仿古建筑、市政、园林绿化、抹灰工程、构筑物、爆破、城市轨道交通、既有及小区改造房屋建筑维修与加固、城市地下综合管廊、绿色建筑、装配式房屋建筑、城市道路桥梁养护维修、排水管网非开挖修复工程普工 | 工日
2 | 装饰（抹灰工程除外）、通用安装工程普工 | 工日
3 | 房屋建筑、仿古建筑、市政、园林绿化、抹灰工程、构筑物、爆破、城市轨道交通、既有及小区改造房屋建筑维修与加固、城市地下综合管廊、绿色建筑、装配式房屋建筑、城市道路桥梁养护维修、排水管网非开挖修复工程技工 | 工日
4 | 装饰（抹灰工程除外）、通用安装工程技工 | 工日
5 | 高级技工 | 工日
人工小计
二 | 材料
材料小计
三 | 施工机械
施工机械小计
总 计
注：此表项目名称、暂定数量由招标人填写，编制招标控制价时，单价由招标人按相关计价规定确定；投标时，单价由投标人自主报价，按暂定数量计算合价计入投标总价中。结算时，按发承包双方确定的实际数量计算合价。 表-12-4

## H 规费、税金项目清单计价表(表-13)【树正寨旅游环保厕~1
规费、税金项目计价表
工程名称： | 九寨沟景区树正寨环保厕所维修\树正寨旅游环保厕所【给排水工程】 |  | 标段：/ |  | 第1页 共1页
序号 | 项目名称 | 计算基础 | 计算基数 | 计算费率（％） | 金额(元)
1 | 规费 | 分部分项定额人工费+单价措施项目定额人工费
2 | 销项增值税额 | 分部分项工程费+措施项目费+其他项目费+规费+按实计算费用+创优质工程奖补偿奖励费-按规定不计税的工程设备金额-除税甲供材料（设备）费
3 | 附加税 | 分部分项工程费+措施项目费+其他项目费+规费+按实计算费用+创优质工程奖补偿奖励费-按规定不计税的工程设备金额-除税甲供材料（设备）费
合计
编制人（造价人员）： 复核人（造价工程师）：
表-13

## L.2 承包人提供主要材料和工程设备一览表(表-21)【树~1
承包人提供主要材料和工程设备一览表 （适用造价信息差额调整法）
工程名称： | 九寨沟景区树正寨环保厕所维修\树正寨旅游环保厕所【给排水工程】 |  |  |  | 标段：/ |  |  | 第1页 共3页
序号 | 名称、规格、型号 | 单位 | 数量 | 风险系数(%) |  | 基准单价(元) | 投标单价(元) | 发承包人确认单价(元) | 备注
1 | 塑料给水管PP-R De32 | m | 17.374 |  |  | 9.25
2 | 塑料给水管件PP-R De32 | 个 | 20.948 |  |  | 3.27
3 | 塑料给水管PP-R De20 | m | 23.338 |  |  | 2.63
4 | 塑料给水管件 PP-R De20 | 个 | 34.914 |  |  | 1.94
5 | 承插塑料排水管UPVC DN100 | m | 80.75 |  |  | 16.51
6 | 承插塑料排水管件UPVC DN100 | 个 | 98.26 |  |  | 11.52
7 | 承插塑料排水管UPVC DN50 | m | 28.235 |  |  | 5.35
8 | 承插塑料排水管件UPVC DN50 | 个 | 19.251 |  |  | 11.52
9 | 水泥 32.5 | kg | 995.586 |  |  | 0.4816
10 | 其他材料费 | 元 | 117.871 |  |  | 1.00
11 | 标准砖 | 千匹 | 3.487 |  |  | 767.00
12 | 灭火器放置箱 | 个 | 2
13 | 不锈钢卫生盒（甲供材料） | 个 | 15.15
14 | 执手锁（甲供材料） | 把 | 19 |  |  | 0.00
15 | LED有无人指示牌（甲供材料） | 套 | 18.18
16 | 自动垃圾桶（感应式）9L（甲供材料） | 个 | 18
17 | 自动垃圾桶（感应式）35L（甲供材料） | 个 | 2
注：1.此表由招标人填写除“投标单价”栏的内容，投标人在投标时自主确定投标单价。 2.招标人应优先采用工程造价管理机构发布的单价作为基准单价，未发布的，通过市场调查确定其基准单价。 表-21
承包人提供主要材料和工程设备一览表 （适用造价信息差额调整法）
工程名称： | 九寨沟景区树正寨环保厕所维修\树正寨旅游环保厕所【给排水工程】 |  |  |  | 标段：/ |  |  | 第2页 共3页
序号 | 名称、规格、型号 | 单位 | 数量 | 风险系数(%) |  | 基准单价(元) | 投标单价(元) | 发承包人确认单价(元) | 备注
18 | 自动手纸箱（感应式）0.3MX0.49（甲供材料） | 个 | 5
19 | 自动给皂机（感应式）0.3MX0.49（甲供材料） | 个 | 5
20 | 自动干手器（甲供材料） | 个 | 5
21 | 装饰画（甲供材料） | 个 | 19.19
22 | 灭火器 MF/ABC3（甲供材料） | 个 | 2
23 | 旋翼式水表 De63（甲供材料） | 个 | 1 |  |  | 0.00
24 | 冲水座便器（甲供材料） | 套 | 4.04
25 | UPVC地漏 DN50（甲供材料） | 个 | 6.06
26 | 成品镜面 车边 | m2 | 4.251 |  |  | 74.00
27 | 锯材 综合 | m3 | 0.023 |  |  | 1747.57
28 | 胶合板 3mm | m2 | 2.048 |  |  | 11.64
29 | 不锈钢毛巾杆 | 根 | 23.23 |  |  | 0.00
30 | 成品铸件 HT15～32 | kg | 38.61 |  |  | 4.15
31 | 球磨铸铁井盖井座 φ700 | 套 | 3 |  |  | 391.40
32 | 水 | m3 | 7.28 |  |  | 2.80
33 | 预制混凝土井筒 φ800 | m | 1.8 |  |  | 415.00
34 | 遇水膨胀止水带 30×20 | m | 5.708 |  |  | 16.60
注：1.此表由招标人填写除“投标单价”栏的内容，投标人在投标时自主确定投标单价。 2.招标人应优先采用工程造价管理机构发布的单价作为基准单价，未发布的，通过市场调查确定其基准单价。 表-21
承包人提供主要材料和工程设备一览表 （适用造价信息差额调整法）
工程名称： | 九寨沟景区树正寨环保厕所维修\树正寨旅游环保厕所【给排水工程】 |  |  |  | 标段：/ |  |  | 第3页 共3页
序号 | 名称、规格、型号 | 单位 | 数量 | 风险系数(%) |  | 基准单价(元) | 投标单价(元) | 发承包人确认单价(元) | 备注
35 | 柴油(机械) | L | 3.96 |  |  | 5.6355
36 | 中砂 | m3 | 2.393 |  |  | 125.17
37 | 钢塑复合给水管DN50 | m | 40.08 |  |  | 39.28
38 | 钢塑复合给水管件DN50 | m | 26.44 |  |  | 16.67
39 | 钢塑复合给水管DN40 | m | 20.04 |  |  | 29.51
40 | 钢塑复合给水管件DN40 | m | 15.72 |  |  | 9.80
41 | 钢塑复合给水管DN32 | m | 19.82 |  |  | 25.99
42 | 钢塑复合给水管件DN32 | m | 19.66 |  |  | 8.40
43 | 钢塑复合给水管DN25 | m | 7.433 |  |  | 19.57
44 | 钢塑复合给水管件DN25 | m | 8.55 |  |  | 5.56
45 | 钢塑复合给水管DN20 | m | 8.324 |  |  | 14.38
46 | 钢塑复合给水管件DN20 | m | 10.164 |  |  | 3.05
47 | 立式小便器 | 个 | 7.07 |  |  | 1500.00
48 | 砾石 5～10mm | m3 | 0.493 |  |  | 110.15
49 | 细砂 | m3 | 0.569 |  |  | 125.17
50 | 有机肥(土堆肥) | m3 | 0.315 |  |  | 50.00
51 | 瓷蹲式大便器带水箱 | 个 | 13.13 |  |  | 168.00
52 | 感应式洗手盆（甲供主材） | 个 | 5.05
注：1.此表由招标人填写除“投标单价”栏的内容，投标人在投标时自主确定投标单价。 2.招标人应优先采用工程造价管理机构发布的单价作为基准单价，未发布的，通过市场调查确定其基准单价。 表-21

## F.1.1 分部分项工程清单计价表(表-08)【树正寨旅游~2
分部分项工程量清单与计价表
工程名称： |  | 九寨沟景区树正寨环保厕所维修\树正寨旅游环保厕所【电气工程】 |  |  |  |  | 标段：/ |  |  | 第1页 共5页
序号 | 项目编码 |  | 项目名称 | 项目特征描述 | 计量 单位 | 工程量 |  | 金额（元）
[8 empty] | 综合单价 | 合价 |  | 其 中
暂估价
强电
1 | 030404017070 |  | 配电箱 AL6（甲供主材） | 1.名称:配电箱 AL6 2.规格.型号:Pe=10.00KW 3.安装方式:距地1.5m安装 4.箱内电气元器件功能及技术要求:配电箱内元器件功能、技术参数满足设计要求 5.箱内接线、压焊接线端子 6.其它:接地、开孔、配管、盘柜防火、堵洞等 7.本综合单价不包括主材价格，主材由甲方提供 | 台 | 1
2 | 030411001071 |  | 电气配管 SC32（甲供主材） | 1.名称 ：电气配管 2.材质 ：镀锌钢管 3.规格 ：SC32 4.配置形式 ：明配、暗配、埋地综合，埋地需做防腐处理 5.本综合单价不包括主材价格，主材由甲方提供 | m | 6.07
3 | 030408001072 |  | 电力电缆 YJV22-0.6/1KV-4x6mm2（甲供主材） | 1.名称：电力电缆 2.型号：YJV22-0.6/1KV 3.规格：4x6mm2 4.材质：铜芯 5.敷设方式、部位：穿管 6.本综合单价不包括主材价格，主材由甲方提供 | m | 110
本页小计
注：为计取规费等的使用，可在表中增设其中：“定额人工费”。 表-08
分部分项工程量清单与计价表
工程名称： |  | 九寨沟景区树正寨环保厕所维修\树正寨旅游环保厕所【电气工程】 |  |  |  |  | 标段：/ |  |  | 第2页 共5页
序号 | 项目编码 |  | 项目名称 | 项目特征描述 | 计量 单位 | 工程量 |  | 金额（元）
[8 empty] | 综合单价 | 合价 |  | 其 中
暂估价
4 | 030408006073 |  | 电力电缆头 四芯 终端头≤1kV 截面 ≤10mm2 | 1.名称 ：电力电缆头（甲供） 2.型号 ：终端头 3.规格 ： 四芯 截面 ≤10mm2 4.材质、类型 ：铜芯 5.安装部位 ：电缆端头 6.电压等级（kV）：0.6/1KV | 个 | 2
5 | 030411001074 |  | 电气配管 PC20（甲供主材） | 1.名称 ：电气配管 2.材质 ：刚性阻燃管 3.规格 ：PC20 4.配置形式 ：暗配、明配 综合 5.本综合单价不包括主材价格，主材由甲方提供 | m | 132.12
6 | 030411004075 |  | 铜芯绝缘导线 BV-2.5mm2（甲供主材） | 1.名称：铜芯绝缘导线 2.配线形式 ：管内穿线 3.规格、型号 BV-2.5mm2 4.配线部位：室内 5.本综合单价不包括主材价格，主材由甲方提供 | m | 254.16
7 | 030411004076 |  | 铜芯绝缘导线 BV-4mm2（甲供主材） | 1.名称：铜芯绝缘导线 2.配线形式 ：管内穿线 3.规格、型号 BV-4mm2 4.配线部位：室内，位置详图 | m | 106.59
8 | 030412001077 |  | LED吸顶灯 13W（甲供主材） | 1.名称：LED吸顶灯 2.型号、规格：13W 3.安装形式：吸顶安装 | 套 | 16
本页小计
注：为计取规费等的使用，可在表中增设其中：“定额人工费”。 表-08
分部分项工程量清单与计价表
工程名称： |  | 九寨沟景区树正寨环保厕所维修\树正寨旅游环保厕所【电气工程】 |  |  |  |  | 标段：/ |  |  | 第3页 共5页
序号 | 项目编码 |  | 项目名称 | 项目特征描述 | 计量 单位 | 工程量 |  | 金额（元）
[8 empty] | 综合单价 | 合价 |  | 其 中
暂估价
9 | 030404035078 |  | 二、三孔安全暗插座（甲供主材） | 1.名称：二、三孔安全暗插座 2.材质：塑料 3.规格：250V 10A 4.安装方式：嵌入式暗装 | 个 | 5
10 | 030404035079 |  | 二、三孔带开关安全暗插座(防溅型)（甲供主材） | 1.名称：二、三孔带开关安全暗插座(防溅型) 2.材质：塑料 3.规格：250V 10A 4.安装方式：嵌入式暗装 5.本综合单价不包括主材价格，主材由甲方提供 | 个 | 3
11 | 030404034080 |  | 单联单控暗开关 250V 10A（甲供主材） | 1.名称：单联单控开关 2.材质：详设计 3.规格：10A 250V 4.安装方式：嵌入式暗装 5.本综合单价不包括主材价格，主材由甲方提供 | 个 | 7
12 | 030411006081 |  | 塑料接线盒（甲供主材） | 1.名称：塑料接线盒 2.材质：塑料 3.规格：86H 4.安装形式：暗装 5.本综合单价不包括主材价格，主材由甲方提供 | 个 | 48
13 | 040101002082 |  | 挖填沟槽土方 | 1.土壤类别 ：综合 2.挖土深度：综合 3.回填：综合考虑 | m3 | 49.5
本页小计
注：为计取规费等的使用，可在表中增设其中：“定额人工费”。 表-08
分部分项工程量清单与计价表
工程名称： |  | 九寨沟景区树正寨环保厕所维修\树正寨旅游环保厕所【电气工程】 |  |  |  |  | 标段：/ |  |  | 第4页 共5页
序号 | 项目编码 |  | 项目名称 | 项目特征描述 | 计量 单位 | 工程量 |  | 金额（元）
[8 empty] | 综合单价 | 合价 |  | 其 中
暂估价
14 | 030411004083 |  | 电气配线 RVV-2X0.75（甲供主材） | 1.名称:电气配线 2.配线形式 :穿管综合 3.型号:RVV 4.规格:2*0.75 5.材质:铜芯 6.本综合单价不包括主材价格，主材由甲方提供 | m | 15.7
分部小计
防雷接地
15 | 030409005084 |  | 避雷网 Φ10热镀锌圆钢（甲供主材） | 1.名称 ：避雷网 2.材质 ：Φ10热镀锌圆钢 3.规格 ：Φ10 4.材质：热镀锌 | m | 95.35
16 | 030409003085 |  | 避雷引下线 25*4热镀锌扁钢（甲供主材） | 1.名称 ：避雷引下线 2.材质 ：热镀锌扁钢 3.规格 ：25*4 4.本综合单价不包括主材价格，主材由甲方提供 | m | 25.22
17 | 030409002086 |  | 接地母线 40*4热镀锌扁钢（甲供主材） | 1.名称 ：接地母线 2.材质 ：热镀锌扁钢 3.规格 ： 40*4热镀锌扁钢 4.安装部位 ：等电位联结、各处可靠连接等 5.本综合单价不包括主材价格，主材由甲方提供 | m | 109.71
本页小计
注：为计取规费等的使用，可在表中增设其中：“定额人工费”。 表-08
分部分项工程量清单与计价表
工程名称： |  | 九寨沟景区树正寨环保厕所维修\树正寨旅游环保厕所【电气工程】 |  |  |  |  | 标段：/ |  |  | 第5页 共5页
序号 | 项目编码 |  | 项目名称 | 项目特征描述 | 计量 单位 | 工程量 |  | 金额（元）
[8 empty] | 综合单价 | 合价 |  | 其 中
暂估价
18 | 030409008087 |  | 等电位联结端子板 MEB（甲供主材） | 1.名称 ：等电位联结端子板 2.型号 ：MEB 3.本综合单价不包括主材价格，主材由甲方提供 4 | 台 | 1
19 | 030414011088 |  | 接地装置调试 | 1.名称:接地装置 2.类别:调试 | 系统 | 1
20 | 030409008089 |  | 接地防雷测试盒（甲供主材） | 1.名称 ：接地防雷测试盒 2.材质 ：钢材 3.做法 ：详见国标03D501-4-38页 4.本综合单价不包括主材价格，主材由甲方提供 | 个 | 2
21 | 030409008090 |  | 等电位联结端子板 LEB（甲供主材） | 1.名称 ：等电位联结端子板 2.型号 ：LEB 3.本综合单价不包括主材价格，主材由甲方提供 | 台 | 3
分部小计
本页小计
合 计
注：为计取规费等的使用，可在表中增设其中：“定额人工费”。 表-08

## F.1.2 单价措施项目清单计价表(表-08)【树正寨旅游~2
单价措施项目清单与计价表
工程名称： |  | 九寨沟景区树正寨环保厕所维修\树正寨旅游环保厕所【电气工程】 |  |  |  |  | 标段：/ |  |  | 第1页 共1页
序 号 | 项目编码 |  | 项目名称 | 项目特征描述 | 计量 单位 | 工程量 |  | 金额（元）
[8 empty] | 综合单价 | 合价 |  | 其中
暂估价
本页小计
合 计
注：为计取规费等的使用，可在表中增设其中：“定额人工费”。 表-08

## F.4 总价措施项目清单计价表(表-11)【树正寨旅游环保~2
总价措施项目清单计价表
工程名称： |  | 九寨沟景区树正寨环保厕所维修\树正寨旅游环保厕所【电气工程】 |  |  | 标段：/ |  | 第1页 共1页
序 号 | 项目编码 |  | 项目名称 | 计算基础 | 费率 （%） | 金额 （元） | 调整费率 (%) | 调整后 金额(元) | 备注
1 | 031302001091 |  | 安全文明施工费
1.1 | ① |  | 环境保护费 | 分部分项工程及单价措施项目(定额人工费+定额机械费) | 1.1
1.2 | ② |  | 文明施工费 | 分部分项工程及单价措施项目(定额人工费+定额机械费) | 2.7
1.3 | ③ |  | 安全施工费 | 分部分项工程及单价措施项目(定额人工费+定额机械费) | 4.2
1.4 | ④ |  | 临时设施费 | 分部分项工程及单价措施项目(定额人工费+定额机械费) | 5.9
2 | 031302002092 |  | 夜间施工增加
3 | 031302003093 |  | 非夜间施工增加
4 | 031302004094 |  | 二次搬运费
5 | 031302005095 |  | 冬雨季施工增加
6 | 031302006096 |  | 已完工程及设备保护费
7 | 031302007097 |  | 高层施工增加
8 | 031302008098 |  | 工程定位复测费
合 计
编制人（造价人员）： |  |  |  |  | 复核人（造价工程师）：
注:1“计算基础”中安全文明施工费可为“定额基价”、“定额人工费”或“定额人工费+定额机械费”，其他项目可为“定额人工费”或“定额人工费+定额机械费”。 2 按施工方案计算的措施费，若无“计算基础”和“费率”的数值，也可只填“金额”数值，但应在备注栏说明施工方案出处或计算方法。 表-11

## G.1 其他项目清单计价汇总表(表-12)【树正寨旅游环保~2
其他项目清单与计价汇总表
工程名称： | 九寨沟景区树正寨环保厕所维修\树正寨旅游环保厕所【电气工程】 | 标段：/ |  |  | 第1页 共1页
序号 | 项 目 名 称 | 金额（元） | 结算金额(元) | 备注
1 | 暂列金额 |  |  | 明细详见表-12-1
2 | 暂估价
2.1 | 材料(工程设备)暂估价/结算价 | - |  | 明细详见表-12-2
2.2 | 专业工程暂估价/结算价 |  |  | 明细详见表-12-3
3 | 计日工 |  |  | 明细详见表-12-4
4 | 总承包服务费 |  |  | 明细详见表-12-5
合 计 |  |  |  | -
注：材料（工程设备）暂估单价进入清单项目综合单价，此处不汇总。 表-12

## G.2 暂列金额明细表(表-12-1)【树正寨旅游环保厕所~2
暂列金额明细表
工程名称： | 九寨沟景区树正寨环保厕所维修\树正寨旅游环保厕所【电气工程】 | 标段：/ |  | 第1页 共1页
序号 | 项目名称 | 计量单位 | 暂定金额(元) | 备注
1 | 暂列金额 | 项
合 计 |  |  |  | -
注：此表由招标人填写，如不能详列，也可只列暂定金额总额，投标人应将上述暂列金额计入投标总价中。 表-12-1

## G.3 材料(工程设备)暂估单价表(表-12-2)【树正寨~2
材料(工程设备)暂估单价及调整表
工程名称： |  | 九寨沟景区树正寨环保厕所维修\树正寨旅游环保厕所【电气工程】 |  |  |  |  | 标段：/ |  |  | 第1页 共1页
序号 | 材料(工程设备) 名称、规格、型号 |  | 计量 单位 | 数量 |  | 暂估(元) |  | 确认(元) |  | 差额±(元) |  | 备注
|  |  |  | 暂估 | 确认 | 单价 | 合价 | 单价 | 合价 | 单价 | 合价
合计
注：此表由招标人填写“暂估单价”，并在备注栏说明暂估价的材料、工程设备拟用在那些清单项目上，投标人应将上述材料、工程设备暂估单价计入工程量清单综合单价报价中。 表-12-2

## G.4 专业工程暂估价表(表-12-3)【树正寨旅游环保厕~2
专业工程暂估价及结算价表
工程名称： |  | 九寨沟景区树正寨环保厕所维修\树正寨旅游环保厕所【电气工程】 |  |  | 标段：/ |  | 第1页 共1页
序号 | 工程名称 |  | 工程内容 | 暂估金额(元) |  | 结算金额(元) | 差额±(元) | 备注
合 计 | [5 empty] | - | - | -
注：此表“暂估金额”由招标人填写，投标人应将“暂估金额”计入投标总价中。结算时按合同约定结算金额填写。
表-12-3

## G.5 计日工表(表-12-4)【树正寨旅游环保厕所‖电气工~
计 日 工 表
工程名称： | 九寨沟景区树正寨环保厕所维修\树正寨旅游环保厕所【电气工程】 |  |  | 标段：/ |  |  | 第1页 共1页
编号 | 项目名称 | 单位 | 暂定数量 |  | 实际数量 | 综合单价（元） | 合价（元）
[7 empty] | 暂定 | 实际
一 | 人工
1 | 房屋建筑、仿古建筑、市政、园林绿化、抹灰工程、构筑物、爆破、城市轨道交通、既有及小区改造房屋建筑维修与加固、城市地下综合管廊、绿色建筑、装配式房屋建筑、城市道路桥梁养护维修、排水管网非开挖修复工程普工 | 工日
2 | 装饰（抹灰工程除外）、通用安装工程普工 | 工日
3 | 房屋建筑、仿古建筑、市政、园林绿化、抹灰工程、构筑物、爆破、城市轨道交通、既有及小区改造房屋建筑维修与加固、城市地下综合管廊、绿色建筑、装配式房屋建筑、城市道路桥梁养护维修、排水管网非开挖修复工程技工 | 工日
4 | 装饰（抹灰工程除外）、通用安装工程技工 | 工日
5 | 高级技工 | 工日
人工小计
二 | 材料
材料小计
三 | 施工机械
施工机械小计
总 计
注：此表项目名称、暂定数量由招标人填写，编制招标控制价时，单价由招标人按相关计价规定确定；投标时，单价由投标人自主报价，按暂定数量计算合价计入投标总价中。结算时，按发承包双方确定的实际数量计算合价。 表-12-4

## H 规费、税金项目清单计价表(表-13)【树正寨旅游环保厕~2
规费、税金项目计价表
工程名称： | 九寨沟景区树正寨环保厕所维修\树正寨旅游环保厕所【电气工程】 |  | 标段：/ |  | 第1页 共1页
序号 | 项目名称 | 计算基础 | 计算基数 | 计算费率（％） | 金额(元)
1 | 规费 | 分部分项定额人工费+单价措施项目定额人工费
2 | 销项增值税额 | 分部分项工程费+措施项目费+其他项目费+规费+按实计算费用+创优质工程奖补偿奖励费-按规定不计税的工程设备金额-除税甲供材料（设备）费
3 | 附加税 | 分部分项工程费+措施项目费+其他项目费+规费+按实计算费用+创优质工程奖补偿奖励费-按规定不计税的工程设备金额-除税甲供材料（设备）费
合计
编制人（造价人员）： 复核人（造价工程师）：
表-13

## L.2 承包人提供主要材料和工程设备一览表(表-21)【树~2
承包人提供主要材料和工程设备一览表 （适用造价信息差额调整法）
工程名称： | 九寨沟景区树正寨环保厕所维修\树正寨旅游环保厕所【电气工程】 |  |  |  | 标段：/ |  |  | 第1页 共2页
序号 | 名称、规格、型号 | 单位 | 数量 | 风险系数(%) |  | 基准单价(元) | 投标单价(元) | 发承包人确认单价(元) | 备注
1 | 二、三孔带开关安全暗插座(防溅型) | 套 | 3.06
2 | 配电箱 AL6（甲供材料） | 台 | 1
3 | 镀锌钢管 SC32（甲供材料） | m | 6.252
4 | 电力电缆 YJV22-0.6/1KV-4x6mm2（甲供材料） | m | 111.1
5 | 铜芯绝缘导线 BV-2.5mm2（甲供材料） | m | 294.826
6 | 铜芯绝缘导线 BV-4mm2（甲供材料） | m | 117.249
7 | LED吸顶灯 13W（甲供材料） | 套 | 16.16
8 | 二、三孔安全暗插座（甲供材料） | 套 | 5.1
9 | 单联单控暗开关 250V 10A（甲供材料） | 只 | 7.14
10 | 塑料接线盒（甲供材料） | 个 | 48.96
11 | 避雷引下线 25*4热镀锌扁钢（甲供材料） | m | 26.481
12 | 接地母线 40*4热镀锌扁钢（甲供材料） | m | 115.196
13 | 等电位联结端子板 MEB（甲供材料） | 台 | 1.005
14 | 等电位联结端子板 LEB（甲供材料） | 台 | 3.015
注：1.此表由招标人填写除“投标单价”栏的内容，投标人在投标时自主确定投标单价。 2.招标人应优先采用工程造价管理机构发布的单价作为基准单价，未发布的，通过市场调查确定其基准单价。 表-21
承包人提供主要材料和工程设备一览表 （适用造价信息差额调整法）
工程名称： | 九寨沟景区树正寨环保厕所维修\树正寨旅游环保厕所【电气工程】 |  |  |  | 标段：/ |  |  | 第2页 共2页
序号 | 名称、规格、型号 | 单位 | 数量 | 风险系数(%) |  | 基准单价(元) | 投标单价(元) | 发承包人确认单价(元) | 备注
15 | 接地防雷测试盒（甲供材料） | 块
16 | 电气配管 PC20（甲供材料） | m | 147.974 |  |  | 0.00
17 | 电气配线 RVV-2X0.75（甲供材料） | m | 17.427
18 | 避雷网 Φ10热镀锌圆钢（甲供材料） | m | 100.118
19 | 水 | m3 | 0.6 |  |  | 2.80
注：1.此表由招标人填写除“投标单价”栏的内容，投标人在投标时自主确定投标单价。 2.招标人应优先采用工程造价管理机构发布的单价作为基准单价，未发布的，通过市场调查确定其基准单价。 表-21

## F.1.1 分部分项工程清单计价表(表-08)【厕所智能化系~
分部分项工程量清单与计价表
工程名称： |  | 九寨沟景区树正寨环保厕所维修\厕所智能化系统【安装工程】 |  |  |  |  | 标段：/ |  |  | 第1页 共7页
序号 | 项目编码 |  | 项目名称 | 项目特征描述 | 计量 单位 | 工程量 |  | 金额（元）
[8 empty] | 综合单价 | 合价 |  | 其 中
暂估价
厕6
1 | 030507006099 |  | 无线门磁（甲供主材） | 1.名称 ：无线门磁 2.满足：磁体与主体分离超过一定距离（2CM）告警 . 可联动灯等其他外设 3.规格：外形尺寸：80*54*18mm有效磁控距离：≥14mm（木质门）工作电压：DC3V(使用CR2450电池) | 套 | 19
2 | 030503006100 |  | 无线红外人体感应器（甲供主材） | 1.名称 ：无线红外人体感应器 2. 探测人体移动 低电压告警 3.外形尺寸：106*60*36mm 4.安装方式：壁挂安装高度：2.2m（以产品中心位置为准）工作电压：DC3V(使用一节CR123A电池)探测距离：12米探测角度：110° 5.本综合单价不包括主材价格，主材由甲方提供 | 套 | 17
3 | 030503006101 |  | 氨气传感器（甲供主材） | 1.名称 ：氨气传感器（甲供） 2. 厕内空气质量检测 3.综合单价不含主材 | 套 | 2
4 | 030503006102 |  | 硫化氢传感器（甲供主材） | 1.名称 ：硫化氢传感器（甲供） 2.厕内空气质量检测 3.其它：满足业主要求及招标文 | 套 | 2
本页小计
注：为计取规费等的使用，可在表中增设其中：“定额人工费”。 表-08
分部分项工程量清单与计价表
工程名称： |  | 九寨沟景区树正寨环保厕所维修\厕所智能化系统【安装工程】 |  |  |  |  | 标段：/ |  |  | 第2页 共7页
序号 | 项目编码 |  | 项目名称 | 项目特征描述 | 计量 单位 | 工程量 |  | 金额（元）
[8 empty] | 综合单价 | 合价 |  | 其 中
暂估价
件规定 4.综合单价不含主材
5 | 030503006103 |  | 无线温湿度传感器（甲供主材） | 1.名称 ：无线温湿度传感器（甲供） 2.规格 ：外形尺寸：72.9*52*21.8mm安装方式：壁挂工作电压：DC3V(CR2450电池) 3.功能 ：采集环境温湿度 4.综合单价不含主材 | 套 | 2
6 | 030503006104 |  | 无线水浸传感器（甲供主材） | 1.名称 ：无线水浸传感器（甲供） 2.类别 ：外形尺寸：106*60*36mm安装方式：壁挂工作电压：DC3V(CR2450电池) 3.功能 ：检测漏水 4.综合单价不含主材 | 套 | 2
7 | 030904001105 |  | 无线烟雾感应器（甲供主材） | 1.名称 ：无线烟雾感应器（甲供） 2.规格 ：外形尺寸：φ96*38mm安装方式：吸顶探测范围：50平方米工作电压：DC3V(CR123A电池) 4.综合单价不含主材 | 个 | 2
8 | 030404031106 |  | 智能电表（甲供主材） | 1.名称：智能电表 2.型号：能耗采集，无线传输 | 套 | 1
本页小计
注：为计取规费等的使用，可在表中增设其中：“定额人工费”。 表-08
分部分项工程量清单与计价表
工程名称： |  | 九寨沟景区树正寨环保厕所维修\厕所智能化系统【安装工程】 |  |  |  |  | 标段：/ |  |  | 第3页 共7页
序号 | 项目编码 |  | 项目名称 | 项目特征描述 | 计量 单位 | 工程量 |  | 金额（元）
[8 empty] | 综合单价 | 合价 |  | 其 中
暂估价
3.规格 ：外形尺寸：89*75*77mm安装方式：壁挂工作电压：0.9-1.1额定电压 4.本综合单价不包括主材价格，主材由甲方提供
9 | 030904003107 |  | 无线呼叫报警按钮（甲供主材） | 1.名称 ：无线呼叫报警按钮（甲供） 2.规格 ：外形尺寸：38.8*43.1*11.8mm 工作电压：DC3V(CR2032电池) 4.综合单价不含主材 | 个 | 17
10 | 030507014108 |  | 大屏幕显示设备（甲供主材） | 1.名称 ：大屏幕显示设备 2、每块采集板提供16路I/O开关信号输入检测，检测到有人无人信号，则在大屏幕上集中显示用厕人数/剩余空位数。 3、可显示日期、时间、日历、农历、温湿度，以及公告信息等。 4、模组规格：室内双色单元板 5、整体尺寸：约100（长）*70（高）*9（厚）cm 6、显示尺寸：91.2（长）*60.8（高）cm 7、显示像素：192*128点 8、外壳：常规铝合金边框 9、电源：内置220转5V电源， | 台 | 1
本页小计
注：为计取规费等的使用，可在表中增设其中：“定额人工费”。 表-08
分部分项工程量清单与计价表
工程名称： |  | 九寨沟景区树正寨环保厕所维修\厕所智能化系统【安装工程】 |  |  |  |  | 标段：/ |  |  | 第4页 共7页
序号 | 项目编码 |  | 项目名称 | 项目特征描述 | 计量 单位 | 工程量 |  | 金额（元）
[8 empty] | 综合单价 | 合价 |  | 其 中
暂估价
外部直接220V市电供电 10.本综合单价不包括主材价格，主材由甲方提供
11 | 031003013109 |  | 智能水表（甲供主材） | 1.名称：智能水表 2.满足 ：外形尺寸：三种规格尺寸 165*85*115 1985*85*115 225*92*120公称流量（m3/h）：2.5 4.0 6.3 连接螺纹： G3/4 G1 G1? 工作电压：DC 3V (锂电池) 3.本综合单价不包括主材价格，主材由甲方提供 | 组 | 1
12 | 030503001110 |  | 智能控制终端（甲供主材） | 1.名称：智能控制终端 2. 下行无线、串口接入各种外设 3. 1WAN,4LAN 可做工业交换机 4.上行网口，4G,wifi 可选，自动切换 5. 本地策略设置联 6.外形尺寸：147*58.8*147 工作电压：DC9-24V 7.本综合单价不包括主材价格，主材由甲方提供 | 套 | 1
13 | 030503006111 |  | 人脸识别厕纸机（甲供主材） | 1.名称 ：人脸识别厕纸机 2.类型 ：外形尺寸：397*306*225mm安装尺寸： | 套 | 1
本页小计
注：为计取规费等的使用，可在表中增设其中：“定额人工费”。 表-08
分部分项工程量清单与计价表
工程名称： |  | 九寨沟景区树正寨环保厕所维修\厕所智能化系统【安装工程】 |  |  |  |  | 标段：/ |  |  | 第5页 共7页
序号 | 项目编码 |  | 项目名称 | 项目特征描述 | 计量 单位 | 工程量 |  | 金额（元）
[8 empty] | 综合单价 | 合价 |  | 其 中
暂估价
20*14.5mm工作电压：AC 220V 3.功能 ：无线数据传输型，刷脸装置，切纸长度可调，带剩余纸张检测 4.本综合单价不包括主材价格，主材由甲方提供
14 | 030507008112 |  | 人流量统计摄像机（甲供主材） | 1.名称 ：人流量统计摄像机 2.规格：DS-2CD8627FWD/C-LZ(2.8-12mm)(B)(国内标配)200万 1/1.8" CMOS最低照度:彩色：0.001Lux, 黑白：0.0001Lux ,0 Lux with LED镜头:电动镜头：2.8-12mm,水平视场角：82°~31°视频压缩标准:H.265/H.264 / MJPEG最大图像尺寸:1920×1080日夜转换方式:自动切换,定时切换,报警触发切换存储功能:支持Micro SD/SDHC /SDXC卡(128G)断网本地存储及断网续传,NAS(NFS,SMB/CIFS均支持)专业智能:客流统计支持客流量统计功能，对进入,离开的人员进行数量统计，并可显示及输出日、周、月、 年统计报表智能补光:设备内置高效白光阵列灯，可定时开启数据上传:客流 | 台 | 1
本页小计
注：为计取规费等的使用，可在表中增设其中：“定额人工费”。 表-08
分部分项工程量清单与计价表
工程名称： |  | 九寨沟景区树正寨环保厕所维修\厕所智能化系统【安装工程】 |  |  |  |  | 标段：/ |  |  | 第6页 共7页
序号 | 项目编码 |  | 项目名称 | 项目特征描述 | 计量 单位 | 工程量 |  | 金额（元）
[8 empty] | 综合单价 | 合价 |  | 其 中
暂估价
数据支持E-HOME、HTTP协议主动上传宽态:120dB 数据存储:内置flash存储，支持断网续传通讯接口:1 个RJ45 10M / 100M/1000M自适应以太网口电源供应:DC36V电源接口类型:3芯绿色接头防护等级:IP66功耗:42W MAX 尺寸(mm):365×160×133重量:3550g 3.安装方式：满足设计要求 4.DC36V(自带DC36v三线式电源) 5.本综合单价不包括主材价格，主材由甲方提供
15 | 030503003113 |  | 智能排风扇控制器（甲供主材） | 1.名称 ：智能排风扇控制器（甲供） 2.类别 ：智能型 3.功能 ：PLC控制，根据后台气味数据，人流量数据判断风机自动启动停止 4.控制点数量：综合 5.外形尺寸：350*350*140mm安装尺寸：内圆直径315mm工作电压：DC 7-30V通信方式：GPRS(需要使用一张SIM卡) | 套 | 1
本页小计
注：为计取规费等的使用，可在表中增设其中：“定额人工费”。 表-08
分部分项工程量清单与计价表
工程名称： |  | 九寨沟景区树正寨环保厕所维修\厕所智能化系统【安装工程】 |  |  |  |  | 标段：/ |  |  | 第7页 共7页
序号 | 项目编码 |  | 项目名称 | 项目特征描述 | 计量 单位 | 工程量 |  | 金额（元）
[8 empty] | 综合单价 | 合价 |  | 其 中
暂估价
分部小计
本页小计
合 计
注：为计取规费等的使用，可在表中增设其中：“定额人工费”。 表-08

## F.1.2 单价措施项目清单计价表(表-08)【厕所智能化系~
单价措施项目清单与计价表
工程名称： |  | 九寨沟景区树正寨环保厕所维修\厕所智能化系统【安装工程】 |  |  |  |  | 标段：/ |  |  | 第1页 共1页
序 号 | 项目编码 |  | 项目名称 | 项目特征描述 | 计量 单位 | 工程量 |  | 金额（元）
[8 empty] | 综合单价 | 合价 |  | 其中
暂估价
本页小计
合 计
注：为计取规费等的使用，可在表中增设其中：“定额人工费”。 表-08

## F.4 总价措施项目清单计价表(表-11)【厕所智能化系统‖~
总价措施项目清单计价表
工程名称： |  | 九寨沟景区树正寨环保厕所维修\厕所智能化系统【安装工程】 |  |  | 标段：/ |  | 第1页 共1页
序 号 | 项目编码 |  | 项目名称 | 计算基础 | 费率 （%） | 金额 （元） | 调整费率 (%) | 调整后 金额(元) | 备注
1 | 031302001114 |  | 安全文明施工费
1.1 | ① |  | 环境保护费 | 分部分项工程及单价措施项目(定额人工费+定额机械费) | 1.1
1.2 | ② |  | 文明施工费 | 分部分项工程及单价措施项目(定额人工费+定额机械费) | 2.7
1.3 | ③ |  | 安全施工费 | 分部分项工程及单价措施项目(定额人工费+定额机械费) | 4.2
1.4 | ④ |  | 临时设施费 | 分部分项工程及单价措施项目(定额人工费+定额机械费) | 5.9
2 | 031302002115 |  | 夜间施工增加
3 | 031302003116 |  | 非夜间施工增加
4 | 031302004117 |  | 二次搬运费
5 | 031302005118 |  | 冬雨季施工增加
6 | 031302006119 |  | 已完工程及设备保护费
7 | 031302007120 |  | 高层施工增加
8 | 031302008121 |  | 工程定位复测费
合 计
编制人（造价人员）： |  |  |  |  | 复核人（造价工程师）：
注:1“计算基础”中安全文明施工费可为“定额基价”、“定额人工费”或“定额人工费+定额机械费”，其他项目可为“定额人工费”或“定额人工费+定额机械费”。 2 按施工方案计算的措施费，若无“计算基础”和“费率”的数值，也可只填“金额”数值，但应在备注栏说明施工方案出处或计算方法。 表-11

## G.1 其他项目清单计价汇总表(表-12)【厕所智能化系统‖~
其他项目清单与计价汇总表
工程名称： | 九寨沟景区树正寨环保厕所维修\厕所智能化系统【安装工程】 | 标段：/ |  |  | 第1页 共1页
序号 | 项 目 名 称 | 金额（元） | 结算金额(元) | 备注
1 | 暂列金额 |  |  | 明细详见表-12-1
2 | 暂估价
2.1 | 材料(工程设备)暂估价/结算价 | - |  | 明细详见表-12-2
2.2 | 专业工程暂估价/结算价 |  |  | 明细详见表-12-3
3 | 计日工 |  |  | 明细详见表-12-4
4 | 总承包服务费 |  |  | 明细详见表-12-5
合 计 |  |  |  | -
注：材料（工程设备）暂估单价进入清单项目综合单价，此处不汇总。 表-12

## G.2 暂列金额明细表(表-12-1)【厕所智能化系统‖安装~
暂列金额明细表
工程名称： | 九寨沟景区树正寨环保厕所维修\厕所智能化系统【安装工程】 | 标段：/ |  | 第1页 共1页
序号 | 项目名称 | 计量单位 | 暂定金额(元) | 备注
1 | 暂列金额 | 项
合 计 |  |  |  | -
注：此表由招标人填写，如不能详列，也可只列暂定金额总额，投标人应将上述暂列金额计入投标总价中。 表-12-1

## G.3 材料(工程设备)暂估单价表(表-12-2)【厕所智能~
材料(工程设备)暂估单价及调整表
工程名称： |  | 九寨沟景区树正寨环保厕所维修\厕所智能化系统【安装工程】 |  |  |  |  | 标段：/ |  |  | 第1页 共1页
序号 | 材料(工程设备) 名称、规格、型号 |  | 计量 单位 | 数量 |  | 暂估(元) |  | 确认(元) |  | 差额±(元) |  | 备注
|  |  |  | 暂估 | 确认 | 单价 | 合价 | 单价 | 合价 | 单价 | 合价
合计
注：此表由招标人填写“暂估单价”，并在备注栏说明暂估价的材料、工程设备拟用在那些清单项目上，投标人应将上述材料、工程设备暂估单价计入工程量清单综合单价报价中。 表-12-2

## G.4 专业工程暂估价表(表-12-3)【厕所智能化系统‖安~
专业工程暂估价及结算价表
工程名称： |  | 九寨沟景区树正寨环保厕所维修\厕所智能化系统【安装工程】 |  |  | 标段：/ |  | 第1页 共1页
序号 | 工程名称 |  | 工程内容 | 暂估金额(元) |  | 结算金额(元) | 差额±(元) | 备注
2.2.1 | 厕所智能化系统
合 计 | [5 empty] | - | - | -
注：此表“暂估金额”由招标人填写，投标人应将“暂估金额”计入投标总价中。结算时按合同约定结算金额填写。
表-12-3

## G.5 计日工表(表-12-4)【厕所智能化系统‖安装工程】
计 日 工 表
工程名称： | 九寨沟景区树正寨环保厕所维修\厕所智能化系统【安装工程】 |  |  | 标段：/ |  |  | 第1页 共1页
编号 | 项目名称 | 单位 | 暂定数量 |  | 实际数量 | 综合单价（元） | 合价（元）
[7 empty] | 暂定 | 实际
一 | 人工
1 | 房屋建筑、仿古建筑、市政、园林绿化、抹灰工程、构筑物、爆破、城市轨道交通、既有及小区改造房屋建筑维修与加固、城市地下综合管廊、绿色建筑、装配式房屋建筑、城市道路桥梁养护维修、排水管网非开挖修复工程普工 | 工日
2 | 装饰（抹灰工程除外）、通用安装工程普工 | 工日
3 | 房屋建筑、仿古建筑、市政、园林绿化、抹灰工程、构筑物、爆破、城市轨道交通、既有及小区改造房屋建筑维修与加固、城市地下综合管廊、绿色建筑、装配式房屋建筑、城市道路桥梁养护维修、排水管网非开挖修复工程技工 | 工日
4 | 装饰（抹灰工程除外）、通用安装工程技工 | 工日
5 | 高级技工 | 工日
人工小计
二 | 材料
材料小计
三 | 施工机械
施工机械小计
总 计
注：此表项目名称、暂定数量由招标人填写，编制招标控制价时，单价由招标人按相关计价规定确定；投标时，单价由投标人自主报价，按暂定数量计算合价计入投标总价中。结算时，按发承包双方确定的实际数量计算合价。 表-12-4

## H 规费、税金项目清单计价表(表-13)【厕所智能化系统‖安~
规费、税金项目计价表
工程名称： | 九寨沟景区树正寨环保厕所维修\厕所智能化系统【安装工程】 |  | 标段：/ |  | 第1页 共1页
序号 | 项目名称 | 计算基础 | 计算基数 | 计算费率（％） | 金额(元)
1 | 规费 | 分部分项定额人工费+单价措施项目定额人工费
2 | 销项增值税额 | 分部分项工程费+措施项目费+其他项目费+规费+按实计算费用+创优质工程奖补偿奖励费-按规定不计税的工程设备金额-除税甲供材料（设备）费
3 | 附加税 | 分部分项工程费+措施项目费+其他项目费+规费+按实计算费用+创优质工程奖补偿奖励费-按规定不计税的工程设备金额-除税甲供材料（设备）费
合计
编制人（造价人员）： 复核人（造价工程师）：
表-13

## L.2 承包人提供主要材料和工程设备一览表(表-21)【厕所~
承包人提供主要材料和工程设备一览表 （适用造价信息差额调整法）
工程名称： | 九寨沟景区树正寨环保厕所维修\厕所智能化系统【安装工程】 |  |  |  | 标段：/ |  |  | 第1页 共1页
序号 | 名称、规格、型号 | 单位 | 数量 | 风险系数(%) |  | 基准单价(元) | 投标单价(元) | 发承包人确认单价(元) | 备注
1 | 无线红外人体感应器（甲供材料） | 套
2 | 硫化氢传感器（甲供材料） | 套
3 | 无线烟雾感应器（甲供材料） | 个
4 | 智能电表（甲供材料） | 台 | 1
5 | 大屏幕显示设备（甲供材料） | 台 | 1
6 | 智能水表（甲供材料） | 组 | 1
7 | 智能控制终端（甲供材料） | 套
8 | 人脸识别厕纸机（甲供材料） | 套 | 1
9 | 无线门磁（甲供材料） | 台
10 | 无线温湿度传感器（甲供材料） | 支
11 | 无线水浸传感器（甲供材料） | 支
12 | 无线呼叫报警按钮（甲供材料） | 个 | 17
13 | 人流量统计摄像机 | 台
14 | 智能排风扇控制器（甲供材料） | 套 | 1
15 | 无线红外人体感应器（甲供主材） | 套 | 17
注：1.此表由招标人填写除“投标单价”栏的内容，投标人在投标时自主确定投标单价。 2.招标人应优先采用工程造价管理机构发布的单价作为基准单价，未发布的，通过市场调查确定其基准单价。 表-21